## data
Thermal load | 12000 | BTU
Thermal Active length | 30.15 | m
Average Flow rate | 17.648 | l/min
Connection | 1 | # 1 for parallel, 0 for series
Operation cycle | 24 | hour
Full load test | day | l/min | Celcius | Celcius
| Time | Flow rate | Outlet Temp | Inlet Temp
0.01166 | 0 | 17.84 | 31.07 | 34.83
0.011786 | 0.00012555 | 17.56 | 31.13 | 34.87
0.011911 | 0.00025119 | 17.84 | 31.19 | 34.93
0.012037 | 0.00037661 | 18.056 | 31.25 | 35.05
0.012162 | 0.00050202 | 17.056 | 31.34 | 35.11
0.012287 | 0.00062746 | 17.84 | 31.4 | 35.2
0.012413 | 0.00075299 | 17.504 | 31.49 | 35.32
0.012538 | 0.00087844 | 17.76 | 31.58 | 35.41
0.012664 | 0.0010039 | 17.76 | 31.74 | 35.53
0.012789 | 0.0011294 | 17.68 | 31.89 | 35.69
0.012914 | 0.0012543 | 17.68 | 31.98 | 35.81
0.013039 | 0.0013793 | 17.624 | 32.1 | 35.9
0.013165 | 0.0015047 | 17.32 | 32.13 | 35.96
0.013291 | 0.0016305 | 17.64 | 32.19 | 36.02
0.013416 | 0.0017561 | 17.376 | 32.19 | 36.08
0.013542 | 0.0018815 | 17.696 | 32.22 | 36.08
0.013667 | 0.0020071 | 17.576 | 32.19 | 36.05
0.013793 | 0.0021326 | 18.016 | 32.19 | 36.05
0.013918 | 0.0022583 | 17.56 | 32.16 | 36.02
0.014044 | 0.0023837 | 17.32 | 32.13 | 36.02
0.014169 | 0.0025092 | 18 | 32.13 | 35.96
0.014294 | 0.0026343 | 17.696 | 32.1 | 35.96
0.01442 | 0.0027596 | 16.76 | 32.1 | 35.96
0.014545 | 0.0028847 | 17.576 | 32.13 | 35.96
0.01467 | 0.0030101 | 17.624 | 32.13 | 35.99
0.014796 | 0.003136 | 17.76 | 32.19 | 35.99
0.014922 | 0.0032616 | 17.44 | 32.19 | 36.02
0.015047 | 0.003387 | 17.504 | 32.22 | 36.08
0.015173 | 0.0035126 | 17.24 | 32.28 | 36.08
0.015298 | 0.0036381 | 17.376 | 32.34 | 36.14
0.015423 | 0.0037635 | 17.68 | 32.4 | 36.2
0.015549 | 0.003889 | 17.32 | 32.43 | 36.26
0.015675 | 0.0040145 | 17.424 | 32.53 | 36.29
0.0158 | 0.0041397 | 17.856 | 32.56 | 36.38
0.015925 | 0.0042649 | 17.536 | 32.65 | 36.42
0.01605 | 0.0043899 | 17.8 | 32.65 | 36.48
0.016175 | 0.0045153 | 17.896 | 32.68 | 36.48
0.016301 | 0.0046408 | 17.64 | 32.71 | 36.51
0.016426 | 0.0047664 | 17.856 | 32.71 | 36.51
0.016552 | 0.0048918 | 17.32 | 32.74 | 36.51
0.016677 | 0.0050174 | 17.84 | 32.74 | 36.54
0.016803 | 0.0051429 | 17.52 | 32.74 | 36.54
0.016929 | 0.0052685 | 17.64 | 32.77 | 36.54
0.017054 | 0.0053938 | 17.48 | 32.77 | 36.54
0.017179 | 0.0055193 | 17.536 | 32.74 | 36.54
0.017305 | 0.0056446 | 17.92 | 32.77 | 36.54
0.01743 | 0.0057697 | 17.32 | 32.77 | 36.54
0.017555 | 0.0058947 | 17.296 | 32.74 | 36.54
0.01768 | 0.0060202 | 17.504 | 32.74 | 36.54
0.017806 | 0.0061455 | 17.88 | 32.77 | 36.54
0.017931 | 0.0062711 | 17.84 | 32.77 | 36.54
0.018057 | 0.0063966 | 17.696 | 32.8 | 36.6
0.018182 | 0.0065221 | 17.576 | 32.86 | 36.6
0.018308 | 0.0066475 | 17.624 | 32.89 | 36.66
0.018433 | 0.006773 | 17.424 | 32.92 | 36.69
0.018558 | 0.0068984 | 17.64 | 32.95 | 36.69
0.018684 | 0.0070238 | 17.696 | 32.95 | 36.69
0.018809 | 0.007149 | 17.576 | 32.98 | 36.72
0.018934 | 0.007274 | 17.856 | 33.01 | 36.75
0.019059 | 0.0073989 | 17.344 | 33.04 | 36.78
0.019184 | 0.0075244 | 17.376 | 33.07 | 36.81
0.019309 | 0.0076493 | 17.72 | 33.07 | 36.81
0.019435 | 0.0077747 | 17.6 | 33.07 | 36.81
0.01956 | 0.0079002 | 17.28 | 33.07 | 36.84
0.019685 | 0.0080254 | 18.104 | 33.1 | 36.84
0.019811 | 0.0081506 | 17.824 | 33.1 | 36.84
0.019936 | 0.0082757 | 17.32 | 33.07 | 36.84
0.020061 | 0.0084007 | 17.96 | 33.1 | 36.84
0.02019 | 0.0085299 | 17.576 | 33.1 | 36.81
0.020316 | 0.0086557 | 17.84 | 33.1 | 36.84
0.020441 | 0.008781 | 17.32 | 33.1 | 36.84
0.020566 | 0.0089062 | 17.296 | 33.1 | 36.81
0.020692 | 0.0090317 | 17.92 | 33.13 | 36.84
0.020817 | 0.0091573 | 17.64 | 33.13 | 36.84
0.020943 | 0.0092829 | 18 | 33.13 | 36.84
0.021069 | 0.0094085 | 17.896 | 33.16 | 36.87
0.021194 | 0.0095339 | 17.72 | 33.16 | 36.87
0.021319 | 0.0096593 | 17.52 | 33.19 | 36.9
0.021445 | 0.0097849 | 17.896 | 33.19 | 36.9
0.02157 | 0.0099104 | 17.64 | 33.22 | 36.93
0.021696 | 0.010036 | 18.056 | 33.22 | 36.93
0.021821 | 0.010161 | 17.696 | 33.25 | 36.96
0.021946 | 0.010286 | 17.84 | 33.29 | 36.99
0.022071 | 0.010411 | 17.56 | 33.29 | 37.02
0.022196 | 0.010536 | 17.24 | 33.32 | 37.02
0.022322 | 0.010662 | 17.84 | 33.32 | 37.02
0.022447 | 0.010787 | 17.504 | 33.32 | 37.05
0.022573 | 0.010913 | 17.64 | 33.32 | 37.05
0.022698 | 0.011038 | 17.824 | 33.35 | 37.05
0.022823 | 0.011163 | 17.72 | 33.35 | 37.05
0.022949 | 0.011289 | 17.376 | 33.38 | 37.05
0.023074 | 0.011414 | 17.44 | 33.35 | 37.05
0.0232 | 0.01154 | 17.32 | 33.35 | 37.08
0.023325 | 0.011665 | 17.68 | 33.35 | 37.05
0.02345 | 0.01179 | 17.84 | 33.35 | 37.05
0.023575 | 0.011915 | 17.824 | 33.38 | 37.08
0.023701 | 0.012041 | 17.944 | 33.38 | 37.08
0.023827 | 0.012166 | 16.576 | 33.38 | 37.11
0.023952 | 0.012292 | 17.576 | 33.38 | 37.08
0.024077 | 0.012417 | 17.84 | 33.38 | 37.08
0.024203 | 0.012543 | 17.76 | 33.38 | 37.11
0.024328 | 0.012668 | 17.72 | 33.41 | 37.11
0.024454 | 0.012794 | 18.056 | 33.41 | 37.11
0.02458 | 0.012919 | 17.424 | 33.44 | 37.11
0.024705 | 0.013045 | 17.784 | 33.44 | 37.14
0.02483 | 0.01317 | 17.784 | 33.44 | 37.14
0.024956 | 0.013296 | 17.56 | 33.47 | 37.14
0.025081 | 0.013421 | 17.576 | 33.47 | 37.17
0.025206 | 0.013546 | 17.736 | 33.5 | 37.17
0.025331 | 0.013671 | 18.08 | 33.5 | 37.21
0.025457 | 0.013797 | 17.856 | 33.5 | 37.21
0.025583 | 0.013923 | 17.504 | 33.5 | 37.21
0.025708 | 0.014048 | 17.08 | 33.53 | 37.24
0.025833 | 0.014173 | 17.64 | 33.53 | 37.24
0.025959 | 0.014299 | 17.824 | 33.53 | 37.24
0.026084 | 0.014424 | 17.72 | 33.53 | 37.24
0.02621 | 0.01455 | 17.64 | 33.56 | 37.24
0.026335 | 0.014675 | 17.56 | 33.53 | 37.24
0.02646 | 0.0148 | 17.576 | 33.56 | 37.24
0.026585 | 0.014925 | 17.76 | 33.56 | 37.24
0.026711 | 0.015051 | 17.12 | 33.56 | 37.27
0.026836 | 0.015176 | 17.84 | 33.56 | 37.3
0.026962 | 0.015302 | 17.24 | 33.56 | 37.27
0.027087 | 0.015427 | 17.296 | 33.59 | 37.27
0.027213 | 0.015553 | 17.88 | 33.59 | 37.27
0.027338 | 0.015678 | 17.656 | 33.59 | 37.3
0.027464 | 0.015804 | 17.576 | 33.62 | 37.27
0.027589 | 0.015929 | 17.76 | 33.59 | 37.3
0.027715 | 0.016055 | 18 | 33.62 | 37.3
0.02784 | 0.01618 | 17.536 | 33.62 | 37.3
0.027965 | 0.016305 | 17.72 | 33.62 | 37.33
0.02809 | 0.01643 | 17.536 | 33.65 | 37.33
0.028216 | 0.016556 | 17.536 | 33.65 | 37.33
0.028341 | 0.016681 | 17.64 | 33.65 | 37.33
0.028467 | 0.016807 | 17.656 | 33.65 | 37.36
0.028592 | 0.016932 | 17.784 | 33.68 | 37.36
0.028717 | 0.017057 | 17.424 | 33.68 | 37.36
0.028843 | 0.017183 | 17.64 | 33.68 | 37.36
0.028968 | 0.017308 | 17.76 | 33.68 | 37.36
0.029094 | 0.017434 | 17.08 | 33.68 | 37.36
0.029219 | 0.017559 | 17.424 | 33.71 | 37.36
0.029345 | 0.017685 | 17.84 | 33.68 | 37.39
0.02947 | 0.01781 | 17.576 | 33.71 | 37.39
0.029595 | 0.017935 | 17.52 | 33.74 | 37.39
0.029721 | 0.018061 | 17.64 | 33.74 | 37.42
0.029846 | 0.018186 | 17.264 | 33.74 | 37.39
0.029971 | 0.018311 | 17.68 | 33.74 | 37.42
0.030097 | 0.018437 | 17.696 | 33.74 | 37.42
0.030223 | 0.018563 | 17.56 | 33.77 | 37.42
0.030348 | 0.018688 | 17.896 | 33.74 | 37.42
0.030473 | 0.018813 | 17.784 | 33.74 | 37.42
0.030599 | 0.018939 | 17.176 | 33.77 | 37.45
0.030724 | 0.019064 | 17.64 | 33.77 | 37.45
0.03085 | 0.01919 | 17.44 | 33.77 | 37.45
0.030975 | 0.019315 | 17.016 | 33.8 | 37.45
0.0311 | 0.01944 | 17.84 | 33.8 | 37.45
0.031225 | 0.019565 | 17.36 | 33.8 | 37.48
0.031351 | 0.019691 | 17.96 | 33.8 | 37.48
0.031476 | 0.019816 | 17.36 | 33.8 | 37.48
0.031602 | 0.019942 | 17.48 | 33.8 | 37.48
0.031727 | 0.020067 | 17.64 | 33.8 | 37.48
0.031853 | 0.020193 | 17.76 | 33.8 | 37.48
0.031978 | 0.020318 | 17.2 | 33.8 | 37.48
0.032104 | 0.020444 | 18.16 | 33.83 | 37.48
0.032229 | 0.020569 | 17.376 | 33.83 | 37.51
0.032354 | 0.020694 | 17.76 | 33.83 | 37.51
0.032479 | 0.020819 | 17.76 | 33.83 | 37.51
0.032605 | 0.020945 | 17.6 | 33.86 | 37.51
0.03273 | 0.02107 | 17.784 | 33.86 | 37.51
0.032856 | 0.021196 | 17.64 | 33.86 | 37.54
0.032982 | 0.021322 | 17.624 | 33.86 | 37.51
0.033107 | 0.021447 | 17.88 | 33.86 | 37.51
0.033232 | 0.021572 | 17.376 | 33.86 | 37.54
0.033357 | 0.021697 | 17.84 | 33.89 | 37.51
0.033483 | 0.021823 | 17.824 | 33.89 | 37.54
0.033608 | 0.021948 | 17.24 | 33.89 | 37.54
0.033733 | 0.022073 | 17.76 | 33.89 | 37.54
0.033859 | 0.022199 | 17.16 | 33.89 | 37.54
0.033984 | 0.022324 | 17.32 | 33.92 | 37.57
0.034109 | 0.022449 | 17.68 | 33.92 | 37.57
0.034234 | 0.022574 | 17.944 | 33.92 | 37.54
0.03436 | 0.0227 | 17.696 | 33.92 | 37.54
0.034485 | 0.022825 | 17.736 | 33.92 | 37.57
0.03461 | 0.02295 | 17.624 | 33.92 | 37.57
0.034735 | 0.023075 | 17.344 | 33.95 | 37.57
0.034861 | 0.023201 | 17.64 | 33.92 | 37.6
0.034986 | 0.023326 | 18.056 | 33.95 | 37.6
0.035111 | 0.023451 | 17.64 | 33.95 | 37.6
0.035236 | 0.023576 | 18.104 | 33.95 | 37.6
0.035362 | 0.023702 | 17.784 | 33.98 | 37.6
0.035487 | 0.023827 | 17.88 | 33.98 | 37.6
0.035612 | 0.023952 | 17.56 | 33.98 | 37.6
0.035737 | 0.024077 | 17.84 | 33.98 | 37.63
0.035863 | 0.024203 | 17.856 | 33.98 | 37.63
0.035988 | 0.024328 | 17.88 | 33.98 | 37.63
0.036113 | 0.024453 | 17.624 | 33.98 | 37.63
0.036238 | 0.024578 | 17.656 | 33.98 | 37.63
0.036363 | 0.024703 | 17.68 | 34.01 | 37.63
0.036489 | 0.024829 | 17.576 | 34.01 | 37.63
0.036614 | 0.024954 | 17.64 | 34.01 | 37.63
0.03674 | 0.02508 | 17.504 | 34.01 | 37.66
0.036866 | 0.025206 | 17.824 | 34.01 | 37.66
0.036991 | 0.025331 | 17.4 | 34.04 | 37.66
0.037116 | 0.025456 | 17.696 | 34.01 | 37.66
0.037242 | 0.025582 | 17.144 | 34.04 | 37.66
0.037367 | 0.025707 | 17.76 | 34.04 | 37.66
0.037492 | 0.025832 | 17.536 | 34.04 | 37.66
0.037617 | 0.025957 | 17.04 | 34.04 | 37.69
0.037742 | 0.026082 | 17.8 | 34.04 | 37.69
0.037867 | 0.026207 | 17.696 | 34.04 | 37.69
0.037993 | 0.026333 | 17.376 | 34.08 | 37.72
0.038118 | 0.026458 | 17.64 | 34.04 | 37.72
0.038243 | 0.026583 | 17.856 | 34.08 | 37.72
0.038368 | 0.026708 | 17.784 | 34.08 | 37.72
0.038493 | 0.026833 | 17.896 | 34.08 | 37.72
0.038618 | 0.026958 | 17.48 | 34.08 | 37.72
0.038744 | 0.027084 | 17.784 | 34.08 | 37.72
0.038869 | 0.027209 | 17.824 | 34.08 | 37.72
0.038994 | 0.027334 | 17.48 | 34.08 | 37.72
0.039119 | 0.027459 | 17.824 | 34.11 | 37.75
0.039244 | 0.027584 | 17.344 | 34.08 | 37.75
0.03937 | 0.02771 | 17.896 | 34.11 | 37.75
0.039495 | 0.027835 | 17.32 | 34.11 | 37.78
0.03962 | 0.02796 | 17.016 | 34.14 | 37.81
0.039746 | 0.028085 | 17.72 | 34.11 | 37.81
0.03987 | 0.02821 | 17.64 | 34.14 | 37.81
0.039996 | 0.028336 | 17.944 | 34.14 | 37.81
0.040121 | 0.028461 | 17.576 | 34.14 | 37.81
0.040246 | 0.028586 | 17.96 | 34.17 | 37.84
0.040372 | 0.028712 | 17.88 | 34.17 | 37.84
0.040497 | 0.028837 | 17.48 | 34.17 | 37.84
0.040622 | 0.028962 | 17.76 | 34.17 | 37.84
0.040748 | 0.029088 | 17.68 | 34.17 | 37.87
0.040873 | 0.029213 | 17.376 | 34.17 | 37.9
0.040998 | 0.029338 | 17.72 | 34.17 | 37.87
0.041124 | 0.029464 | 17.24 | 34.2 | 37.9
0.041249 | 0.029589 | 17.64 | 34.17 | 37.9
0.041374 | 0.029714 | 17.824 | 34.2 | 37.87
0.0415 | 0.02984 | 18.016 | 34.2 | 37.87
0.041625 | 0.029965 | 17.56 | 34.2 | 37.9
0.04175 | 0.03009 | 17.56 | 34.23 | 37.9
0.041876 | 0.030216 | 17.68 | 34.23 | 37.9
0.042001 | 0.030341 | 17.4 | 34.23 | 37.9
0.042126 | 0.030466 | 17.76 | 34.23 | 37.93
0.042251 | 0.030591 | 17.296 | 34.23 | 37.93
0.042376 | 0.030716 | 17.56 | 34.23 | 37.93
0.042502 | 0.030842 | 17.896 | 34.23 | 37.93
0.042627 | 0.030967 | 17.32 | 34.26 | 37.96
0.042752 | 0.031092 | 17.52 | 34.26 | 37.96
0.042878 | 0.031218 | 17.376 | 34.26 | 38
0.043003 | 0.031343 | 17.784 | 34.29 | 38
0.043128 | 0.031468 | 17.696 | 34.29 | 38
0.043254 | 0.031594 | 18.016 | 34.29 | 38.03
0.043379 | 0.031719 | 17.76 | 34.29 | 38.03
0.043505 | 0.031845 | 17.92 | 34.32 | 38.03
0.04363 | 0.03197 | 17.576 | 34.32 | 38.03
0.043755 | 0.032095 | 17.376 | 34.32 | 38.06
0.04388 | 0.03222 | 17.784 | 34.32 | 38.06
0.044006 | 0.032346 | 17.464 | 34.32 | 38.06
0.044131 | 0.032471 | 16.856 | 34.32 | 38.06
0.044257 | 0.032597 | 17.64 | 34.32 | 38.06
0.044382 | 0.032722 | 17.696 | 34.32 | 38.06
0.044507 | 0.032847 | 17.264 | 34.35 | 38.06
0.044632 | 0.032972 | 17.36 | 34.35 | 38.09
0.044758 | 0.033098 | 17.784 | 34.35 | 38.09
0.044883 | 0.033223 | 17.504 | 34.35 | 38.12
0.045009 | 0.033349 | 17.64 | 34.38 | 38.09
0.045134 | 0.033474 | 17.64 | 34.38 | 38.12
0.045259 | 0.033599 | 17.784 | 34.38 | 38.12
0.045384 | 0.033724 | 17.824 | 34.41 | 38.12
0.04551 | 0.03385 | 17.6 | 34.38 | 38.15
0.045635 | 0.033975 | 17.64 | 34.41 | 38.15
0.045761 | 0.034101 | 17.016 | 34.41 | 38.15
0.045886 | 0.034226 | 17.504 | 34.44 | 38.15
0.046011 | 0.034351 | 17.296 | 34.44 | 38.15
0.046137 | 0.034477 | 17.504 | 34.44 | 38.21
0.046262 | 0.034602 | 17.6 | 34.44 | 38.21
0.046388 | 0.034728 | 17.44 | 34.44 | 38.21
0.046513 | 0.034853 | 17.64 | 34.47 | 38.21
0.046638 | 0.034978 | 17.536 | 34.44 | 38.21
0.046763 | 0.035103 | 17.784 | 34.47 | 38.21
0.046888 | 0.035228 | 17.624 | 34.47 | 38.24
0.047014 | 0.035354 | 17.736 | 34.47 | 38.24
0.047139 | 0.035479 | 16.96 | 34.5 | 38.24
0.047265 | 0.035605 | 17.576 | 34.5 | 38.24
0.04739 | 0.03573 | 17.376 | 34.5 | 38.24
0.047515 | 0.035855 | 17.536 | 34.5 | 38.24
0.047641 | 0.035981 | 17.72 | 34.5 | 38.24
0.047766 | 0.036106 | 17.72 | 34.53 | 38.27
0.047892 | 0.036232 | 17.656 | 34.53 | 38.27
0.048017 | 0.036357 | 17.68 | 34.53 | 38.3
0.048143 | 0.036483 | 17.896 | 34.53 | 38.27
0.048268 | 0.036608 | 17.56 | 34.53 | 38.27
0.048393 | 0.036733 | 17.424 | 34.53 | 38.3
0.048518 | 0.036858 | 17.576 | 34.56 | 38.3
0.048644 | 0.036984 | 17.68 | 34.56 | 38.3
0.048769 | 0.037109 | 17.696 | 34.56 | 38.3
0.048895 | 0.037235 | 18.016 | 34.56 | 38.3
0.04902 | 0.03736 | 17.376 | 34.56 | 38.3
0.049146 | 0.037486 | 17.536 | 34.59 | 38.33
0.049271 | 0.037611 | 17.856 | 34.56 | 38.33
0.049397 | 0.037737 | 17.68 | 34.56 | 38.33
0.049522 | 0.037862 | 17.72 | 34.59 | 38.33
0.049648 | 0.037988 | 17.56 | 34.59 | 38.33
0.049773 | 0.038113 | 17.44 | 34.59 | 38.36
0.049898 | 0.038238 | 17.44 | 34.62 | 38.36
0.050023 | 0.038363 | 17.64 | 34.62 | 38.36
0.050149 | 0.038489 | 17.624 | 34.62 | 38.36
0.050274 | 0.038614 | 17.16 | 34.62 | 38.36
0.0504 | 0.03874 | 18 | 34.62 | 38.36
0.050525 | 0.038865 | 17.44 | 34.65 | 38.39
0.05065 | 0.03899 | 18.056 | 34.65 | 38.39
0.050776 | 0.039116 | 17.576 | 34.65 | 38.39
0.050901 | 0.039241 | 17.736 | 34.65 | 38.39
0.051027 | 0.039367 | 17.56 | 34.65 | 38.39
0.051152 | 0.039492 | 17.784 | 34.68 | 38.39
0.051277 | 0.039617 | 17.264 | 34.68 | 38.42
0.051403 | 0.039742 | 17.824 | 34.68 | 38.42
0.051528 | 0.039868 | 17.576 | 34.68 | 38.42
0.051653 | 0.039993 | 17.784 | 34.68 | 38.42
0.051779 | 0.040119 | 17.48 | 34.68 | 38.42
0.051905 | 0.040244 | 17.92 | 34.71 | 38.42
0.05203 | 0.04037 | 17.08 | 34.71 | 38.42
0.052155 | 0.040495 | 17.264 | 34.71 | 38.42
0.05228 | 0.04062 | 17.56 | 34.71 | 38.45
0.052406 | 0.040746 | 17.344 | 34.71 | 38.45
0.052532 | 0.040872 | 17.376 | 34.74 | 38.45
0.052657 | 0.040997 | 17.76 | 34.71 | 38.45
0.052782 | 0.041122 | 17.824 | 34.74 | 38.45
0.052907 | 0.041247 | 17.504 | 34.74 | 38.45
0.053033 | 0.041373 | 17.576 | 34.74 | 38.48
0.053159 | 0.041499 | 17.64 | 34.77 | 38.48
0.053284 | 0.041624 | 17.696 | 34.74 | 38.48
0.05341 | 0.04175 | 17.64 | 34.77 | 38.48
0.053535 | 0.041875 | 18.176 | 34.77 | 38.48
0.05366 | 0.042 | 17.96 | 34.77 | 38.48
0.053785 | 0.042125 | 17.696 | 34.77 | 38.51
0.053911 | 0.042251 | 17.784 | 34.77 | 38.48
0.054036 | 0.042376 | 17.56 | 34.77 | 38.51
0.054162 | 0.042502 | 17.424 | 34.8 | 38.51
0.054287 | 0.042627 | 17.896 | 34.8 | 38.51
0.054412 | 0.042752 | 17.84 | 34.8 | 38.51
0.054537 | 0.042877 | 17.56 | 34.8 | 38.51
0.054663 | 0.043003 | 17.72 | 34.83 | 38.54
0.054788 | 0.043128 | 17.424 | 34.8 | 38.54
0.054914 | 0.043254 | 17.56 | 34.83 | 38.54
0.055039 | 0.043379 | 17.216 | 34.83 | 38.54
0.055164 | 0.043504 | 17.44 | 34.83 | 38.57
0.05529 | 0.04363 | 17.64 | 34.83 | 38.54
0.055415 | 0.043755 | 16.92 | 34.83 | 38.54
0.055541 | 0.043881 | 17.376 | 34.83 | 38.54
0.055666 | 0.044006 | 17.56 | 34.87 | 38.57
0.055791 | 0.044131 | 17.344 | 34.87 | 38.57
0.055916 | 0.044256 | 17.824 | 34.87 | 38.57
0.056042 | 0.044382 | 17.56 | 34.87 | 38.57
0.056167 | 0.044507 | 17.76 | 34.9 | 38.57
0.056293 | 0.044633 | 17.376 | 34.87 | 38.6
0.056418 | 0.044758 | 17.56 | 34.9 | 38.57
0.056543 | 0.044883 | 17.296 | 34.9 | 38.6
0.056668 | 0.045008 | 17.44 | 34.9 | 38.6
0.056794 | 0.045134 | 16.824 | 34.9 | 38.6
0.056919 | 0.045259 | 17.504 | 34.9 | 38.6
0.057045 | 0.045385 | 17.536 | 34.9 | 38.6
0.05717 | 0.04551 | 17.504 | 34.93 | 38.63
0.057296 | 0.045636 | 18 | 34.9 | 38.63
0.057421 | 0.045761 | 17.696 | 34.93 | 38.63
0.057546 | 0.045886 | 17.36 | 34.93 | 38.63
0.057672 | 0.046012 | 17.24 | 34.93 | 38.63
0.057797 | 0.046137 | 17.944 | 34.93 | 38.63
0.057922 | 0.046262 | 18.016 | 34.93 | 38.66
0.058047 | 0.046387 | 17.72 | 34.93 | 38.66
0.058173 | 0.046513 | 17.896 | 34.96 | 38.66
0.058298 | 0.046638 | 17.68 | 34.96 | 38.66
0.058423 | 0.046763 | 17.576 | 34.96 | 38.66
0.058549 | 0.046889 | 17.36 | 34.96 | 38.66
0.058674 | 0.047014 | 17 | 34.96 | 38.66
0.058799 | 0.047139 | 17.68 | 34.99 | 38.66
0.058924 | 0.047264 | 17.56 | 34.96 | 38.69
0.059049 | 0.047389 | 17.464 | 34.99 | 38.69
0.059174 | 0.047514 | 17.84 | 34.99 | 38.69
0.0593 | 0.04764 | 17.72 | 34.99 | 38.69
0.059425 | 0.047765 | 17.68 | 34.99 | 38.69
0.05955 | 0.04789 | 17.36 | 34.99 | 38.69
0.059675 | 0.048015 | 17.24 | 34.99 | 38.69
0.059801 | 0.048141 | 17.824 | 34.99 | 38.69
0.059926 | 0.048266 | 17.296 | 34.99 | 38.69
0.060051 | 0.048391 | 17.504 | 35.02 | 38.72
0.060176 | 0.048516 | 17.424 | 35.02 | 38.72
0.060301 | 0.048641 | 17.44 | 35.02 | 38.72
0.060426 | 0.048766 | 17.44 | 35.02 | 38.72
0.060552 | 0.048892 | 17.16 | 35.05 | 38.72
0.060677 | 0.049017 | 17.504 | 35.02 | 38.75
0.060803 | 0.049143 | 17.344 | 35.02 | 38.79
0.060928 | 0.049268 | 17.48 | 35.02 | 38.82
0.061053 | 0.049393 | 17.296 | 35.05 | 38.82
0.061178 | 0.049518 | 17.784 | 35.05 | 38.82
0.061304 | 0.049644 | 17.84 | 35.05 | 38.79
0.061429 | 0.049769 | 17.504 | 35.08 | 38.82
0.061554 | 0.049894 | 17.76 | 35.08 | 38.79
0.06168 | 0.05002 | 17.216 | 35.05 | 38.82
0.061805 | 0.050145 | 17.624 | 35.08 | 38.82
0.06193 | 0.05027 | 17.696 | 35.08 | 38.79
0.062056 | 0.050396 | 17.72 | 35.08 | 38.82
0.062181 | 0.050521 | 17.576 | 35.08 | 38.79
0.062306 | 0.050646 | 17.6 | 35.11 | 38.82
0.062431 | 0.050771 | 17.696 | 35.08 | 38.82
0.062556 | 0.050896 | 17.92 | 35.11 | 38.82
0.062682 | 0.051022 | 17.376 | 35.11 | 38.82
0.062807 | 0.051147 | 17.64 | 35.11 | 38.82
0.062933 | 0.051273 | 17.32 | 35.11 | 38.82
0.063058 | 0.051398 | 17.824 | 35.11 | 38.82
0.063184 | 0.051524 | 17.96 | 35.11 | 38.85
0.063309 | 0.051649 | 17.504 | 35.14 | 38.85
0.063435 | 0.051775 | 17.76 | 35.14 | 38.91
0.06356 | 0.0519 | 17.536 | 35.17 | 39
0.063686 | 0.052026 | 17.72 | 35.17 | 39
0.063811 | 0.052151 | 17.4 | 35.14 | 39
0.063936 | 0.052276 | 17.624 | 35.17 | 38.97
0.064061 | 0.052401 | 17.44 | 35.17 | 38.97
0.064187 | 0.052527 | 17.264 | 35.17 | 38.97
0.064313 | 0.052653 | 17.76 | 35.17 | 38.94
0.064438 | 0.052778 | 17.56 | 35.2 | 38.94
0.064564 | 0.052904 | 17.96 | 35.2 | 38.97
0.064689 | 0.053029 | 17.76 | 35.2 | 38.97
0.064815 | 0.053155 | 17.264 | 35.2 | 38.97
0.06494 | 0.05328 | 17.784 | 35.2 | 38.94
0.065066 | 0.053406 | 17.424 | 35.2 | 38.97
0.065191 | 0.053531 | 17.344 | 35.2 | 38.97
0.065317 | 0.053657 | 17.64 | 35.2 | 38.97
0.065442 | 0.053782 | 17.696 | 35.2 | 38.97
0.065567 | 0.053907 | 17.376 | 35.2 | 38.97
0.065692 | 0.054032 | 17.344 | 35.2 | 38.97
0.065817 | 0.054157 | 17.424 | 35.2 | 38.97
0.065942 | 0.054282 | 17.24 | 35.23 | 38.94
0.066068 | 0.054408 | 17.76 | 35.23 | 38.97
0.066193 | 0.054533 | 17.68 | 35.26 | 38.97
0.066319 | 0.054659 | 17.16 | 35.26 | 39
0.066445 | 0.054785 | 17.68 | 35.29 | 39.03
0.06657 | 0.05491 | 17.64 | 35.29 | 39.03
0.066696 | 0.055036 | 17.68 | 35.29 | 39.06
0.066821 | 0.055161 | 17.824 | 35.32 | 39.03
0.066946 | 0.055286 | 17.64 | 35.32 | 39.03
0.067071 | 0.055411 | 17.424 | 35.32 | 39.03
0.067196 | 0.055536 | 17.48 | 35.32 | 39.03
0.067322 | 0.055662 | 17.72 | 35.32 | 39.06
0.067447 | 0.055787 | 17.72 | 35.32 | 39.03
0.067573 | 0.055913 | 18 | 35.32 | 39.03
0.067698 | 0.056038 | 17.96 | 35.32 | 39.06
0.067824 | 0.056164 | 17.784 | 35.32 | 39.06
0.067949 | 0.056289 | 17.344 | 35.32 | 39.03
0.068075 | 0.056415 | 17.784 | 35.32 | 39.03
0.0682 | 0.05654 | 17.56 | 35.32 | 39.03
0.068326 | 0.056666 | 17.72 | 35.35 | 39.06
0.068451 | 0.056791 | 17.504 | 35.35 | 39.03
0.068576 | 0.056916 | 17.576 | 35.35 | 39.03
0.068701 | 0.057041 | 18.016 | 35.35 | 39.06
0.068826 | 0.057166 | 17.72 | 35.35 | 39.06
0.068952 | 0.057292 | 17.84 | 35.35 | 39.06
0.069077 | 0.057417 | 17.76 | 35.35 | 39.06
0.069203 | 0.057543 | 17.76 | 35.38 | 39.06
0.069329 | 0.057669 | 17.68 | 35.35 | 39.06
0.069454 | 0.057794 | 17.56 | 35.38 | 39.09
0.06958 | 0.05792 | 17.856 | 35.38 | 39.09
0.069705 | 0.058045 | 17.4 | 35.38 | 39.09
0.069831 | 0.058171 | 17.48 | 35.38 | 39.06
0.069956 | 0.058296 | 17.376 | 35.41 | 39.09
0.070081 | 0.058421 | 17.36 | 35.41 | 39.09
0.070208 | 0.058548 | 17.64 | 35.41 | 39.09
0.070334 | 0.058674 | 17.896 | 35.41 | 39.09
0.070459 | 0.058799 | 17.624 | 35.41 | 39.09
0.070585 | 0.058925 | 17.52 | 35.41 | 39.09
0.07071 | 0.05905 | 17.576 | 35.44 | 39.09
0.070836 | 0.059176 | 17.344 | 35.41 | 39.09
0.070961 | 0.059301 | 17.68 | 35.41 | 39.09
0.071087 | 0.059427 | 17.64 | 35.44 | 39.09
0.071212 | 0.059552 | 17.376 | 35.41 | 39.09
0.071338 | 0.059678 | 17.784 | 35.44 | 39.09
0.071463 | 0.059803 | 17.504 | 35.44 | 39.09
0.071588 | 0.059928 | 17.16 | 35.44 | 39.09
0.071714 | 0.060054 | 17.72 | 35.44 | 39.09
0.071839 | 0.060179 | 17.8 | 35.44 | 39.09
0.071964 | 0.060304 | 17.176 | 35.44 | 39.12
0.07209 | 0.06043 | 17.72 | 35.44 | 39.12
0.072215 | 0.060555 | 17.784 | 35.44 | 39.12
0.072341 | 0.060681 | 17.896 | 35.47 | 39.12
0.072466 | 0.060806 | 17.32 | 35.47 | 39.12
0.072592 | 0.060932 | 17.36 | 35.47 | 39.12
0.072717 | 0.061057 | 17.72 | 35.47 | 39.12
0.072842 | 0.061182 | 17.784 | 35.47 | 39.12
0.072968 | 0.061308 | 17.28 | 35.47 | 39.12
0.073093 | 0.061433 | 17.4 | 35.47 | 39.12
0.073218 | 0.061558 | 17.4 | 35.47 | 39.12
0.073344 | 0.061684 | 17.856 | 35.47 | 39.12
0.073469 | 0.061809 | 18.264 | 35.47 | 39.12
0.073595 | 0.061935 | 17.44 | 35.47 | 39.15
0.07372 | 0.06206 | 17.84 | 35.5 | 39.12
0.073845 | 0.062185 | 17.84 | 35.47 | 39.15
0.073971 | 0.062311 | 17.72 | 35.5 | 39.12
0.074096 | 0.062436 | 17.72 | 35.47 | 39.12
0.074222 | 0.062562 | 17.576 | 35.5 | 39.12
0.074347 | 0.062687 | 17.32 | 35.5 | 39.15
0.074473 | 0.062813 | 17.784 | 35.5 | 39.12
0.074598 | 0.062938 | 17.504 | 35.5 | 39.15
0.074723 | 0.063063 | 17.2 | 35.5 | 39.15
0.074849 | 0.063189 | 17.76 | 35.53 | 39.15
0.074974 | 0.063314 | 17.784 | 35.53 | 39.15
0.0751 | 0.06344 | 17.56 | 35.53 | 39.15
0.075225 | 0.063565 | 17.64 | 35.53 | 39.15
0.075351 | 0.063691 | 17.696 | 35.53 | 39.18
0.075476 | 0.063816 | 17.4 | 35.53 | 39.15
0.075602 | 0.063942 | 17.84 | 35.53 | 39.15
0.075727 | 0.064067 | 17.376 | 35.53 | 39.15
0.075853 | 0.064193 | 17.44 | 35.53 | 39.18
0.075978 | 0.064318 | 17.36 | 35.53 | 39.18
0.076103 | 0.064443 | 17.84 | 35.53 | 39.18
0.076228 | 0.064568 | 17.696 | 35.53 | 39.15
0.076354 | 0.064694 | 17.72 | 35.56 | 39.18
0.076479 | 0.064819 | 17.72 | 35.53 | 39.18
0.076605 | 0.064945 | 17.576 | 35.53 | 39.21
0.07673 | 0.06507 | 17.376 | 35.56 | 39.21
0.076856 | 0.065196 | 17.504 | 35.56 | 39.21
0.076981 | 0.065321 | 17.76 | 35.56 | 39.21
0.077107 | 0.065447 | 17.72 | 35.56 | 39.21
0.077232 | 0.065572 | 17.856 | 35.56 | 39.21
0.077358 | 0.065698 | 17.56 | 35.56 | 39.21
0.077483 | 0.065823 | 17.76 | 35.56 | 39.21
0.077608 | 0.065948 | 17.64 | 35.56 | 39.21
0.077733 | 0.066073 | 17.576 | 35.56 | 39.21
0.077858 | 0.066198 | 17.696 | 35.59 | 39.21
0.077984 | 0.066324 | 18.016 | 35.59 | 39.21
0.078109 | 0.066449 | 17.6 | 35.56 | 39.21
0.078234 | 0.066574 | 17.896 | 35.59 | 39.21
0.07836 | 0.0667 | 17.36 | 35.59 | 39.21
0.078485 | 0.066825 | 17.68 | 35.59 | 39.21
0.078613 | 0.066953 | 17.84 | 35.59 | 39.21
0.078738 | 0.067078 | 17.6 | 35.59 | 39.21
0.078864 | 0.067204 | 17.28 | 35.59 | 39.24
0.07899 | 0.067329 | 17.696 | 35.59 | 39.21
0.079115 | 0.067455 | 17.44 | 35.62 | 39.24
0.07924 | 0.06758 | 17.92 | 35.62 | 39.24
0.079366 | 0.067705 | 17.896 | 35.62 | 39.24
0.079491 | 0.06783 | 17.84 | 35.62 | 39.24
0.079616 | 0.067956 | 17.696 | 35.62 | 39.24
0.079741 | 0.068081 | 17.32 | 35.62 | 39.27
0.079867 | 0.068207 | 17.68 | 35.62 | 39.24
0.079992 | 0.068332 | 17.64 | 35.66 | 39.24
0.080118 | 0.068458 | 17.72 | 35.66 | 39.27
0.080259 | 0.068599 | 18.08 | 35.62 | 39.27
0.080384 | 0.068724 | 17.056 | 35.66 | 39.27
0.08051 | 0.06885 | 17.824 | 35.66 | 39.27
0.080635 | 0.068975 | 17.92 | 35.62 | 39.27
0.080761 | 0.069101 | 17.576 | 35.66 | 39.27
0.080886 | 0.069226 | 17.8 | 35.66 | 39.27
0.081012 | 0.069352 | 17.76 | 35.66 | 39.27
0.081138 | 0.069477 | 17.84 | 35.66 | 39.27
0.081263 | 0.069603 | 18.104 | 35.66 | 39.27
0.081389 | 0.069729 | 17.6 | 35.69 | 39.27
0.081514 | 0.069854 | 17.784 | 35.69 | 39.27
0.08164 | 0.06998 | 17.576 | 35.66 | 39.27
0.081765 | 0.070105 | 17.56 | 35.69 | 39.3
0.08189 | 0.07023 | 17.656 | 35.66 | 39.3
0.082015 | 0.070355 | 17.504 | 35.69 | 39.27
0.082141 | 0.070481 | 17.856 | 35.66 | 39.3
0.082266 | 0.070606 | 17.72 | 35.69 | 39.3
0.082392 | 0.070732 | 17.56 | 35.69 | 39.3
0.082517 | 0.070857 | 17.96 | 35.69 | 39.3
0.082643 | 0.070983 | 18 | 35.69 | 39.3
0.082768 | 0.071108 | 17.72 | 35.69 | 39.3
0.082893 | 0.071233 | 17.536 | 35.69 | 39.3
0.083019 | 0.071359 | 17.344 | 35.69 | 39.3
0.083144 | 0.071484 | 17.176 | 35.72 | 39.3
0.083269 | 0.071609 | 16.984 | 35.69 | 39.33
0.083394 | 0.071734 | 17.4 | 35.72 | 39.3
0.08352 | 0.07186 | 17.576 | 35.72 | 39.33
0.083645 | 0.071985 | 17.856 | 35.69 | 39.3
0.08377 | 0.07211 | 17.68 | 35.72 | 39.33
0.083896 | 0.072236 | 17.92 | 35.72 | 39.33
0.084021 | 0.072361 | 17.736 | 35.75 | 39.33
0.084147 | 0.072487 | 17.84 | 35.75 | 39.33
0.084272 | 0.072612 | 18.104 | 35.75 | 39.36
0.084398 | 0.072738 | 17.32 | 35.72 | 39.33
0.084523 | 0.072863 | 17.72 | 35.72 | 39.33
0.084649 | 0.072989 | 17.64 | 35.75 | 39.33
0.084774 | 0.073114 | 17.536 | 35.75 | 39.33
0.084899 | 0.073239 | 17.784 | 35.75 | 39.33
0.085024 | 0.073364 | 17.72 | 35.75 | 39.33
0.08515 | 0.073489 | 17.784 | 35.75 | 39.36
0.085275 | 0.073615 | 17.6 | 35.75 | 39.36
0.0854 | 0.07374 | 17.96 | 35.75 | 39.36
0.085526 | 0.073866 | 17.264 | 35.75 | 39.33
0.085652 | 0.073991 | 17.52 | 35.75 | 39.39
0.085777 | 0.074117 | 17.176 | 35.75 | 39.42
0.085902 | 0.074242 | 17.784 | 35.78 | 39.52
0.086028 | 0.074368 | 17.6 | 35.75 | 39.58
0.086153 | 0.074493 | 17.576 | 35.75 | 39.58
0.086278 | 0.074618 | 17.784 | 35.78 | 39.52
0.086403 | 0.074743 | 17.856 | 35.78 | 39.48
0.086529 | 0.074869 | 17.44 | 35.78 | 39.48
0.086654 | 0.074994 | 17.504 | 35.78 | 39.48
0.08678 | 0.07512 | 17.84 | 35.78 | 39.45
0.086905 | 0.075245 | 17.72 | 35.81 | 39.45
0.087031 | 0.075371 | 17.84 | 35.81 | 39.48
0.087156 | 0.075496 | 17.504 | 35.81 | 39.52
0.087282 | 0.075622 | 18.2 | 35.81 | 39.48
0.087408 | 0.075748 | 17.784 | 35.81 | 39.48
0.087533 | 0.075873 | 17.68 | 35.81 | 39.48
0.087659 | 0.075999 | 17.824 | 35.81 | 39.48
0.087784 | 0.076124 | 17.624 | 35.81 | 39.48
0.087909 | 0.076249 | 17.576 | 35.81 | 39.48
0.088035 | 0.076375 | 17.624 | 35.81 | 39.52
0.08816 | 0.0765 | 17.464 | 35.81 | 39.48
0.088286 | 0.076626 | 17.96 | 35.81 | 39.48
0.088411 | 0.076751 | 17.144 | 35.81 | 39.52
0.088537 | 0.076877 | 17.896 | 35.84 | 39.52
0.088663 | 0.077003 | 17.696 | 35.87 | 39.55
0.088788 | 0.077128 | 17.576 | 35.9 | 39.55
0.088914 | 0.077254 | 18.016 | 35.9 | 39.58
0.089039 | 0.077379 | 17.576 | 35.9 | 39.58
0.089165 | 0.077505 | 17.8 | 35.93 | 39.61
0.08929 | 0.07763 | 17.376 | 35.9 | 39.61
0.089415 | 0.077755 | 17.52 | 35.9 | 39.58
0.089541 | 0.077881 | 17.856 | 35.9 | 39.55
0.089667 | 0.078007 | 18 | 35.9 | 39.55
0.089792 | 0.078132 | 17.784 | 35.9 | 39.55
0.089918 | 0.078258 | 17.72 | 35.9 | 39.58
0.090044 | 0.078383 | 17.424 | 35.9 | 39.58
0.090169 | 0.078509 | 17.896 | 35.9 | 39.55
0.090295 | 0.078634 | 17.52 | 35.93 | 39.58
0.09042 | 0.07876 | 17.624 | 35.9 | 39.58
0.090545 | 0.078885 | 17.68 | 35.93 | 39.55
0.090671 | 0.079011 | 17.296 | 35.93 | 39.58
0.090797 | 0.079137 | 17.696 | 35.9 | 39.55
0.090922 | 0.079262 | 18 | 35.9 | 39.58
0.091047 | 0.079387 | 17.856 | 35.93 | 39.61
0.091172 | 0.079512 | 17.824 | 35.93 | 39.61
0.091298 | 0.079638 | 17.536 | 35.93 | 39.58
0.091423 | 0.079763 | 17.376 | 35.96 | 39.58
0.091549 | 0.079889 | 17.944 | 35.96 | 39.61
0.091674 | 0.080014 | 17.624 | 35.99 | 39.61
0.0918 | 0.08014 | 17.376 | 35.99 | 39.61
0.091925 | 0.080265 | 17.944 | 35.99 | 39.64
0.092051 | 0.080391 | 17.856 | 35.99 | 39.61
0.092176 | 0.080516 | 17.896 | 35.96 | 39.64
0.092301 | 0.080641 | 17.64 | 35.99 | 39.61
0.092426 | 0.080766 | 17.856 | 35.99 | 39.64
0.092551 | 0.080891 | 17.32 | 35.99 | 39.64
0.092677 | 0.081017 | 17.784 | 35.99 | 39.64
0.092802 | 0.081142 | 17.64 | 35.99 | 39.64
0.092928 | 0.081268 | 17.36 | 35.96 | 39.61
0.093053 | 0.081393 | 17.736 | 35.99 | 39.64
0.093178 | 0.081518 | 17.696 | 35.99 | 39.61
0.093304 | 0.081644 | 18.08 | 35.96 | 39.64
0.09343 | 0.08177 | 17.68 | 36.02 | 39.64
0.093555 | 0.081895 | 17.576 | 35.99 | 39.64
0.09368 | 0.08202 | 18.056 | 36.02 | 39.64
0.093805 | 0.082145 | 17.36 | 36.02 | 39.64
0.093931 | 0.082271 | 17.464 | 36.02 | 39.64
0.094056 | 0.082396 | 17.624 | 36.02 | 39.64
0.094181 | 0.082521 | 17.56 | 36.02 | 39.64
0.094306 | 0.082646 | 17.784 | 35.99 | 39.67
0.094431 | 0.082771 | 17.656 | 36.02 | 39.64
0.094557 | 0.082897 | 17.64 | 36.02 | 39.64
0.094682 | 0.083022 | 17.896 | 36.05 | 39.67
0.094807 | 0.083147 | 17.784 | 36.05 | 39.67
0.094932 | 0.083272 | 17.896 | 36.05 | 39.67
0.095058 | 0.083398 | 17.944 | 36.05 | 39.67
0.095184 | 0.083524 | 17.624 | 36.05 | 39.67
0.095309 | 0.083649 | 17.84 | 36.05 | 39.67
0.095434 | 0.083774 | 17.56 | 36.02 | 39.67
0.095559 | 0.083899 | 17.856 | 36.05 | 39.67
0.095685 | 0.084025 | 17.424 | 36.05 | 39.7
0.09581 | 0.08415 | 17.68 | 36.05 | 39.67
0.095936 | 0.084276 | 17.72 | 36.05 | 39.67
0.096061 | 0.084401 | 17.856 | 36.05 | 39.67
0.096187 | 0.084527 | 17.76 | 36.05 | 39.67
0.096312 | 0.084652 | 17.376 | 36.05 | 39.67
0.096438 | 0.084778 | 17.76 | 36.05 | 39.67
0.096563 | 0.084903 | 18.104 | 36.05 | 39.67
0.096688 | 0.085028 | 17.624 | 36.08 | 39.67
0.096814 | 0.085154 | 17.16 | 36.08 | 39.67
0.096939 | 0.085279 | 17.96 | 36.08 | 39.67
0.097064 | 0.085404 | 17.784 | 36.08 | 39.67
0.09719 | 0.08553 | 17.44 | 36.08 | 39.7
0.097315 | 0.085655 | 17.576 | 36.08 | 39.7
0.09744 | 0.08578 | 17.856 | 36.08 | 39.7
0.097566 | 0.085906 | 17.32 | 36.08 | 39.73
0.097691 | 0.086031 | 17.64 | 36.11 | 39.73
0.097817 | 0.086157 | 17.624 | 36.08 | 39.73
0.097942 | 0.086282 | 17.56 | 36.08 | 39.76
0.098068 | 0.086408 | 17.696 | 36.08 | 39.73
0.098193 | 0.086533 | 17.344 | 36.11 | 39.73
0.098318 | 0.086658 | 17.68 | 36.11 | 39.73
0.098443 | 0.086783 | 17.56 | 36.11 | 39.73
0.098569 | 0.086909 | 18.144 | 36.11 | 39.73
0.098694 | 0.087034 | 17.4 | 36.11 | 39.76
0.09882 | 0.08716 | 17.72 | 36.11 | 39.76
0.098945 | 0.087285 | 17.64 | 36.11 | 39.76
0.099071 | 0.087411 | 17.72 | 36.11 | 39.79
0.099196 | 0.087536 | 17.72 | 36.11 | 39.79
0.099322 | 0.087662 | 17.824 | 36.11 | 39.76
0.099447 | 0.087787 | 17.576 | 36.08 | 39.79
0.099573 | 0.087912 | 17.784 | 36.11 | 39.76
0.099698 | 0.088038 | 17.92 | 36.11 | 39.76
0.099823 | 0.088163 | 17.28 | 36.11 | 39.76
0.099948 | 0.088288 | 17.536 | 36.14 | 39.76
0.10007 | 0.088413 | 17.576 | 36.14 | 39.76
0.1002 | 0.088539 | 17.76 | 36.14 | 39.76
0.10032 | 0.088664 | 17.376 | 36.14 | 39.76
0.10045 | 0.08879 | 17.52 | 36.14 | 39.79
0.10058 | 0.088915 | 17.56 | 36.14 | 39.76
0.1007 | 0.089041 | 17.8 | 36.17 | 39.79
0.10083 | 0.089167 | 17.72 | 36.14 | 39.79
0.10095 | 0.089292 | 17.856 | 36.17 | 39.79
0.10108 | 0.089418 | 17.84 | 36.14 | 39.79
0.1012 | 0.089543 | 17.856 | 36.17 | 39.79
0.10133 | 0.089668 | 17.464 | 36.17 | 39.79
0.10145 | 0.089794 | 17.44 | 36.17 | 39.79
0.10158 | 0.089919 | 17.624 | 36.17 | 39.79
0.1017 | 0.090045 | 17.896 | 36.2 | 39.79
0.10183 | 0.09017 | 17.32 | 36.17 | 39.82
0.10196 | 0.090296 | 17.52 | 36.2 | 39.82
0.10208 | 0.090421 | 17.464 | 36.2 | 39.82
0.10221 | 0.090546 | 17.52 | 36.2 | 39.82
0.10233 | 0.090671 | 17.28 | 36.2 | 39.82
0.10246 | 0.090796 | 17.576 | 36.17 | 39.82
0.10258 | 0.090922 | 17.536 | 36.2 | 39.82
0.10271 | 0.091047 | 17.784 | 36.2 | 39.82
0.10283 | 0.091172 | 17.56 | 36.2 | 39.82
0.10296 | 0.091297 | 18 | 36.2 | 39.82
0.10308 | 0.091423 | 17.696 | 36.2 | 39.82
0.10321 | 0.091548 | 18.16 | 36.2 | 39.82
0.10333 | 0.091674 | 17.8 | 36.23 | 39.82
0.10346 | 0.091799 | 17.656 | 36.23 | 39.85
0.10358 | 0.091925 | 17.424 | 36.23 | 39.85
0.10371 | 0.09205 | 17.696 | 36.2 | 39.82
0.10384 | 0.092175 | 17.32 | 36.23 | 39.82
0.10396 | 0.092301 | 17.376 | 36.23 | 39.85
0.10409 | 0.092426 | 17.84 | 36.23 | 39.82
0.10421 | 0.092551 | 17.48 | 36.26 | 39.85
0.10434 | 0.092676 | 17.84 | 36.23 | 39.85
0.10446 | 0.092801 | 17.944 | 36.26 | 39.85
0.10459 | 0.092927 | 17.76 | 36.23 | 39.85
0.10471 | 0.093052 | 17.64 | 36.23 | 39.85
0.10484 | 0.093178 | 17.656 | 36.26 | 39.85
0.10496 | 0.093303 | 17.696 | 36.26 | 39.88
0.10509 | 0.093429 | 17.32 | 36.26 | 39.88
0.10521 | 0.093554 | 17.36 | 36.29 | 39.88
0.10534 | 0.09368 | 17.72 | 36.26 | 39.88
0.10547 | 0.093805 | 17.92 | 36.26 | 39.85
0.10559 | 0.09393 | 17.44 | 36.26 | 39.88
0.10572 | 0.094056 | 17.624 | 36.26 | 39.88
0.10584 | 0.094181 | 17.52 | 36.29 | 39.88
0.10597 | 0.094306 | 17.68 | 36.26 | 39.88
0.10609 | 0.094431 | 17.896 | 36.26 | 39.88
0.10622 | 0.094557 | 17.64 | 36.26 | 39.85
0.10634 | 0.094683 | 17.64 | 36.26 | 39.88
0.10647 | 0.094808 | 17.36 | 36.29 | 39.88
0.10659 | 0.094934 | 17.92 | 36.29 | 39.91
0.10672 | 0.095059 | 17.824 | 36.29 | 39.88
0.10684 | 0.095185 | 17.624 | 36.26 | 39.88
0.10697 | 0.09531 | 17.8 | 36.29 | 39.88
0.1071 | 0.095436 | 17.176 | 36.26 | 39.88
0.10722 | 0.095561 | 18.08 | 36.29 | 39.88
0.10735 | 0.095686 | 17.72 | 36.26 | 39.91
0.10747 | 0.095811 | 17.464 | 36.29 | 39.91
0.1076 | 0.095937 | 17.504 | 36.29 | 39.88
0.10772 | 0.096062 | 17.824 | 36.29 | 39.91
0.10785 | 0.096188 | 17.64 | 36.32 | 39.91
0.10797 | 0.096313 | 17.576 | 36.32 | 39.91
0.1081 | 0.096439 | 17.52 | 36.29 | 39.91
0.10822 | 0.096564 | 17.624 | 36.32 | 39.91
0.10835 | 0.09669 | 17.624 | 36.32 | 39.91
0.10848 | 0.096815 | 18.016 | 36.32 | 39.91
0.1086 | 0.09694 | 17.856 | 36.32 | 39.94
0.10873 | 0.097066 | 17.344 | 36.32 | 39.91
0.10885 | 0.097191 | 17.144 | 36.32 | 39.91
0.10898 | 0.097316 | 17.52 | 36.32 | 39.94
0.1091 | 0.097442 | 17.504 | 36.32 | 39.91
0.10923 | 0.097567 | 17.624 | 36.35 | 39.94
0.10935 | 0.097692 | 17.464 | 36.32 | 39.94
0.10948 | 0.097818 | 17.576 | 36.35 | 39.91
0.1096 | 0.097943 | 17.824 | 36.32 | 39.91
0.10973 | 0.098069 | 17.784 | 36.32 | 39.91
0.10985 | 0.098195 | 17.84 | 36.32 | 39.91
0.10998 | 0.09832 | 17.84 | 36.32 | 39.94
0.11011 | 0.098446 | 17.6 | 36.35 | 39.94
0.11023 | 0.098571 | 17.72 | 36.35 | 39.94
0.11036 | 0.098696 | 17.4 | 36.35 | 39.97
0.11048 | 0.098821 | 17.624 | 36.35 | 39.94
0.11061 | 0.098947 | 17.56 | 36.35 | 39.97
0.11073 | 0.099072 | 17.56 | 36.35 | 39.97
0.11086 | 0.099198 | 17.8 | 36.38 | 39.97
0.11098 | 0.099323 | 17.28 | 36.38 | 39.97
0.11111 | 0.099449 | 17.6 | 36.38 | 39.97
0.11123 | 0.099574 | 17.576 | 36.35 | 39.97
0.11136 | 0.0997 | 17.376 | 36.38 | 39.97
0.11149 | 0.099825 | 17.56 | 36.38 | 39.97
0.11161 | 0.099951 | 17.856 | 36.38 | 39.97
0.11174 | 0.10008 | 17.896 | 36.38 | 39.97
0.11186 | 0.1002 | 17.784 | 36.38 | 39.97
0.11199 | 0.10033 | 17.856 | 36.38 | 39.97
0.11211 | 0.10045 | 17.056 | 36.38 | 39.97
0.11224 | 0.10058 | 17.56 | 36.38 | 40
0.11236 | 0.1007 | 17.896 | 36.42 | 40
0.11249 | 0.10083 | 17.76 | 36.42 | 39.97
0.11261 | 0.10095 | 17.64 | 36.38 | 39.97
0.11274 | 0.10108 | 17.4 | 36.42 | 40.03
0.11286 | 0.1012 | 17.84 | 36.38 | 40.03
0.11299 | 0.10133 | 17.64 | 36.42 | 40.03
0.11312 | 0.10146 | 17.536 | 36.42 | 40
0.11324 | 0.10158 | 17.784 | 36.42 | 40
0.11337 | 0.10171 | 17.12 | 36.42 | 40.03
0.11349 | 0.10183 | 17.264 | 36.42 | 40.03
0.11362 | 0.10196 | 17.536 | 36.42 | 40.03
0.11374 | 0.10208 | 17.16 | 36.42 | 40.06
0.11387 | 0.10221 | 17.8 | 36.42 | 40.06
0.11399 | 0.10233 | 17.76 | 36.42 | 40.06
0.11412 | 0.10246 | 17.8 | 36.45 | 40.09
0.11424 | 0.10258 | 17.216 | 36.42 | 40.09
0.11437 | 0.10271 | 17.344 | 36.45 | 40.09
0.11449 | 0.10283 | 17.736 | 36.45 | 40.09
0.11462 | 0.10296 | 17.4 | 36.45 | 40.09
0.11475 | 0.10309 | 17.52 | 36.45 | 40.06
0.11487 | 0.10321 | 17.536 | 36.45 | 40.06
0.115 | 0.10334 | 17.68 | 36.45 | 40.06
0.11512 | 0.10346 | 17.32 | 36.45 | 40.09
0.11525 | 0.10359 | 17 | 36.45 | 40.09
0.11537 | 0.10371 | 17.696 | 36.45 | 40.09
0.1155 | 0.10384 | 17.24 | 36.45 | 40.09
0.11562 | 0.10396 | 17.504 | 36.45 | 40.09
0.11575 | 0.10409 | 17.56 | 36.48 | 40.09
0.11587 | 0.10421 | 17.56 | 36.48 | 40.12
0.116 | 0.10434 | 17.896 | 36.48 | 40.09
0.11613 | 0.10447 | 17.4 | 36.48 | 40.12
0.11625 | 0.10459 | 17.84 | 36.48 | 40.12
0.11638 | 0.10472 | 17.376 | 36.45 | 40.12
0.1165 | 0.10484 | 18.056 | 36.51 | 40.12
0.11663 | 0.10497 | 17.72 | 36.51 | 40.12
0.11675 | 0.10509 | 17.696 | 36.51 | 40.12
0.11688 | 0.10522 | 17.464 | 36.48 | 40.12
0.117 | 0.10534 | 17.784 | 36.54 | 40.12
0.11713 | 0.10547 | 17.696 | 36.51 | 40.15
0.11725 | 0.10559 | 17.424 | 36.54 | 40.15
0.11738 | 0.10572 | 17.824 | 36.54 | 40.15
0.11751 | 0.10585 | 17.264 | 36.51 | 40.15
0.11763 | 0.10597 | 17.784 | 36.54 | 40.12
0.11776 | 0.1061 | 17.624 | 36.51 | 40.15
0.11788 | 0.10622 | 17.896 | 36.54 | 40.15
0.11801 | 0.10635 | 17.856 | 36.54 | 40.15
0.11813 | 0.10647 | 17.8 | 36.54 | 40.15
0.11826 | 0.1066 | 17.36 | 36.54 | 40.15
0.11838 | 0.10672 | 17.784 | 36.54 | 40.15
0.11851 | 0.10685 | 17.536 | 36.54 | 40.15
0.11863 | 0.10697 | 17.84 | 36.54 | 40.12
0.11876 | 0.1071 | 17.576 | 36.54 | 40.15
0.11888 | 0.10722 | 17.24 | 36.57 | 40.15
0.11901 | 0.10735 | 17.624 | 36.57 | 40.15
0.11914 | 0.10748 | 17.76 | 36.54 | 40.15
0.11926 | 0.1076 | 17.576 | 36.54 | 40.15
0.11939 | 0.10773 | 17.504 | 36.57 | 40.15
0.11951 | 0.10785 | 17.84 | 36.57 | 40.19
0.11964 | 0.10798 | 17.824 | 36.57 | 40.15
0.11976 | 0.1081 | 17.264 | 36.57 | 40.15
0.11989 | 0.10823 | 17.92 | 36.57 | 40.19
0.12001 | 0.10835 | 17.32 | 36.6 | 40.15
0.12014 | 0.10848 | 17.696 | 36.57 | 40.15
0.12026 | 0.1086 | 17.296 | 36.6 | 40.15
0.12039 | 0.10873 | 17.36 | 36.57 | 40.19
0.12051 | 0.10885 | 17.96 | 36.57 | 40.19
0.12064 | 0.10898 | 17.576 | 36.57 | 40.15
0.12077 | 0.10911 | 17.696 | 36.57 | 40.19
0.12089 | 0.10923 | 17.176 | 36.57 | 40.19
0.12102 | 0.10936 | 17.84 | 36.6 | 40.19
0.12114 | 0.10948 | 17.376 | 36.6 | 40.19
0.12127 | 0.10961 | 17.784 | 36.6 | 40.19
0.12139 | 0.10973 | 17.576 | 36.57 | 40.19
0.12152 | 0.10986 | 17.536 | 36.6 | 40.19
0.12164 | 0.10998 | 17.32 | 36.6 | 40.19
0.12177 | 0.11011 | 17.56 | 36.6 | 40.22
0.12189 | 0.11023 | 18.016 | 36.6 | 40.22
0.12202 | 0.11036 | 17.944 | 36.6 | 40.19
0.12215 | 0.11049 | 17.88 | 36.6 | 40.22
0.12227 | 0.11061 | 17.696 | 36.6 | 40.22
0.1224 | 0.11074 | 17.344 | 36.63 | 40.22
0.12252 | 0.11086 | 17.84 | 36.63 | 40.22
0.12265 | 0.11099 | 17.576 | 36.63 | 40.22
0.12277 | 0.11111 | 17.52 | 36.63 | 40.22
0.1229 | 0.11124 | 17.64 | 36.63 | 40.22
0.12302 | 0.11136 | 17.464 | 36.63 | 40.22
0.12315 | 0.11149 | 17.64 | 36.6 | 40.22
0.12327 | 0.11161 | 17.784 | 36.63 | 40.22
0.1234 | 0.11174 | 17.944 | 36.63 | 40.22
0.12353 | 0.11187 | 17.144 | 36.63 | 40.25
0.12365 | 0.11199 | 17.536 | 36.63 | 40.22
0.12378 | 0.11212 | 17.56 | 36.63 | 40.22
0.1239 | 0.11224 | 18.016 | 36.63 | 40.22
0.12403 | 0.11237 | 17.68 | 36.63 | 40.22
0.12415 | 0.11249 | 17.64 | 36.63 | 40.22
0.12428 | 0.11262 | 17.784 | 36.63 | 40.25
0.1244 | 0.11274 | 17.576 | 36.66 | 40.22
0.12453 | 0.11287 | 17.624 | 36.66 | 40.25
0.12465 | 0.11299 | 17.784 | 36.66 | 40.25
0.12478 | 0.11312 | 17.536 | 36.66 | 40.22
0.1249 | 0.11324 | 17.72 | 36.66 | 40.25
0.12503 | 0.11337 | 17.84 | 36.66 | 40.25
0.12516 | 0.1135 | 17.6 | 36.66 | 40.28
0.12528 | 0.11362 | 18.016 | 36.69 | 40.28
0.12541 | 0.11375 | 18.08 | 36.66 | 40.25
0.12553 | 0.11387 | 17.464 | 36.66 | 40.25
0.12566 | 0.114 | 17.04 | 36.66 | 40.25
0.12578 | 0.11412 | 17.96 | 36.66 | 40.25
0.12591 | 0.11425 | 17.504 | 36.66 | 40.25
0.12603 | 0.11437 | 17.76 | 36.66 | 40.25
0.12616 | 0.1145 | 17.72 | 36.69 | 40.25
0.12628 | 0.11462 | 17.36 | 36.66 | 40.25
0.12641 | 0.11475 | 17.176 | 36.66 | 40.28
0.12653 | 0.11487 | 17.52 | 36.69 | 40.25
0.12666 | 0.115 | 17.576 | 36.69 | 40.28
0.12679 | 0.11513 | 17.56 | 36.69 | 40.28
0.12691 | 0.11525 | 17.624 | 36.69 | 40.25
0.12704 | 0.11538 | 17.944 | 36.69 | 40.25
0.12716 | 0.1155 | 17.76 | 36.69 | 40.28
0.12729 | 0.11563 | 17.84 | 36.69 | 40.28
0.12741 | 0.11575 | 17.856 | 36.69 | 40.28
0.12754 | 0.11588 | 17.576 | 36.69 | 40.28
0.12766 | 0.116 | 17.376 | 36.69 | 40.28
0.12779 | 0.11613 | 17.84 | 36.69 | 40.28
0.12791 | 0.11625 | 17.576 | 36.69 | 40.28
0.12804 | 0.11638 | 17.84 | 36.69 | 40.28
0.12817 | 0.11651 | 17.504 | 36.69 | 40.28
0.12829 | 0.11663 | 17.504 | 36.69 | 40.28
0.12842 | 0.11676 | 17.72 | 36.72 | 40.28
0.12854 | 0.11688 | 17.56 | 36.72 | 40.28
0.12867 | 0.11701 | 17.56 | 36.72 | 40.28
0.12879 | 0.11713 | 17.96 | 36.72 | 40.31
0.12892 | 0.11726 | 17.6 | 36.72 | 40.28
0.12904 | 0.11738 | 17.536 | 36.72 | 40.28
0.12917 | 0.11751 | 18 | 36.72 | 40.28
0.12929 | 0.11763 | 17.64 | 36.72 | 40.31
0.12942 | 0.11776 | 17.624 | 36.72 | 40.31
0.12955 | 0.11789 | 18 | 36.72 | 40.31
0.12967 | 0.11801 | 17.52 | 36.75 | 40.31
0.1298 | 0.11814 | 17.576 | 36.72 | 40.31
0.12992 | 0.11826 | 17.92 | 36.75 | 40.31
0.13005 | 0.11839 | 17.96 | 36.75 | 40.31
0.13017 | 0.11851 | 17.376 | 36.75 | 40.31
0.1303 | 0.11864 | 17.44 | 36.72 | 40.31
0.13042 | 0.11876 | 17.824 | 36.72 | 40.31
0.13055 | 0.11889 | 17.68 | 36.75 | 40.31
0.13068 | 0.11902 | 17.76 | 36.75 | 40.34
0.13081 | 0.11915 | 17.68 | 36.75 | 40.31
0.13093 | 0.11927 | 17.824 | 36.75 | 40.34
0.13106 | 0.1194 | 17.464 | 36.75 | 40.34
0.13118 | 0.11952 | 17.72 | 36.75 | 40.34
0.13131 | 0.11965 | 18.16 | 36.75 | 40.34
0.13143 | 0.11977 | 17.504 | 36.75 | 40.34
0.13156 | 0.1199 | 17.52 | 36.75 | 40.34
0.13168 | 0.12002 | 17.624 | 36.78 | 40.34
0.13181 | 0.12015 | 17.296 | 36.78 | 40.34
0.13194 | 0.12028 | 17.576 | 36.78 | 40.34
0.13206 | 0.1204 | 17.84 | 36.78 | 40.34
0.13219 | 0.12053 | 17.784 | 36.78 | 40.34
0.13231 | 0.12065 | 17.72 | 36.78 | 40.34
0.13244 | 0.12078 | 17.72 | 36.78 | 40.34
0.13256 | 0.1209 | 17.056 | 36.78 | 40.34
0.13269 | 0.12103 | 17.6 | 36.78 | 40.34
0.13281 | 0.12115 | 17.784 | 36.78 | 40.34
0.13294 | 0.12128 | 17.44 | 36.78 | 40.37
0.13306 | 0.1214 | 17.92 | 36.78 | 40.37
0.13319 | 0.12153 | 17.696 | 36.78 | 40.34
0.13331 | 0.12165 | 17.824 | 36.78 | 40.37
0.13344 | 0.12178 | 17.856 | 36.78 | 40.34
0.13356 | 0.1219 | 17.784 | 36.78 | 40.37
0.13369 | 0.12203 | 18.016 | 36.81 | 40.37
0.13382 | 0.12216 | 17.264 | 36.81 | 40.37
0.13394 | 0.12228 | 17.856 | 36.81 | 40.37
0.13407 | 0.12241 | 17.344 | 36.81 | 40.37
0.13419 | 0.12253 | 17.72 | 36.81 | 40.37
0.13432 | 0.12266 | 17.176 | 36.81 | 40.37
0.13444 | 0.12278 | 17.896 | 36.81 | 40.37
0.13457 | 0.12291 | 17.784 | 36.81 | 40.4
0.13469 | 0.12303 | 18.304 | 36.81 | 40.37
0.13482 | 0.12316 | 17.424 | 36.81 | 40.37
0.13495 | 0.12329 | 17.72 | 36.81 | 40.4
0.13507 | 0.12341 | 17.72 | 36.84 | 40.4
0.1352 | 0.12354 | 17.504 | 36.81 | 40.4
0.13532 | 0.12366 | 17.696 | 36.81 | 40.4
0.13545 | 0.12379 | 17.576 | 36.81 | 40.4
0.13557 | 0.12391 | 17.576 | 36.84 | 40.4
0.1357 | 0.12404 | 17.376 | 36.84 | 40.43
0.13582 | 0.12416 | 17.36 | 36.84 | 40.4
0.13595 | 0.12429 | 17.784 | 36.84 | 40.4
0.13607 | 0.12441 | 17.44 | 36.84 | 40.43
0.1362 | 0.12454 | 17.896 | 36.87 | 40.43
0.13632 | 0.12466 | 17.64 | 36.84 | 40.43
0.13645 | 0.12479 | 17.2 | 36.84 | 40.43
0.13658 | 0.12492 | 17.72 | 36.87 | 40.43
0.1367 | 0.12504 | 17.76 | 36.87 | 40.43
0.13683 | 0.12517 | 17.84 | 36.84 | 40.43
0.13695 | 0.12529 | 17.624 | 36.84 | 40.43
0.13708 | 0.12542 | 16.88 | 36.87 | 40.43
0.1372 | 0.12554 | 17.64 | 36.84 | 40.4
0.13733 | 0.12567 | 17.36 | 36.84 | 40.43
0.13745 | 0.12579 | 17.896 | 36.87 | 40.43
0.13758 | 0.12592 | 17.68 | 36.87 | 40.43
0.1377 | 0.12604 | 17.64 | 36.87 | 40.43
0.13783 | 0.12617 | 18.016 | 36.87 | 40.43
0.13796 | 0.1263 | 17.84 | 36.87 | 40.46
0.13808 | 0.12642 | 17.72 | 36.87 | 40.46
0.13821 | 0.12655 | 17.536 | 36.87 | 40.46
0.13833 | 0.12667 | 17.96 | 36.87 | 40.43
0.13846 | 0.1268 | 17.784 | 36.87 | 40.46
0.13858 | 0.12692 | 17.784 | 36.9 | 40.46
0.13871 | 0.12705 | 17.64 | 36.9 | 40.46
0.13883 | 0.12717 | 17.56 | 36.9 | 40.46
0.13896 | 0.1273 | 17.784 | 36.9 | 40.49
0.13909 | 0.12743 | 17.56 | 36.9 | 40.49
0.13921 | 0.12755 | 17.576 | 36.9 | 40.49
0.13934 | 0.12768 | 17.576 | 36.9 | 40.46
0.13946 | 0.1278 | 17.824 | 36.9 | 40.49
0.13959 | 0.12793 | 17.896 | 36.9 | 40.49
0.13971 | 0.12805 | 17.536 | 36.9 | 40.52
0.13984 | 0.12818 | 17.56 | 36.93 | 40.49
0.13996 | 0.1283 | 17.4 | 36.93 | 40.49
0.14009 | 0.12843 | 17.784 | 36.93 | 40.52
0.14021 | 0.12855 | 17.64 | 36.93 | 40.52
0.14034 | 0.12868 | 17.36 | 36.9 | 40.49
0.14047 | 0.12881 | 17.6 | 36.9 | 40.49
0.14059 | 0.12893 | 17.696 | 36.93 | 40.49
0.14072 | 0.12906 | 17.36 | 36.93 | 40.52
0.14084 | 0.12918 | 17.464 | 36.93 | 40.49
0.14097 | 0.12931 | 17.424 | 36.93 | 40.52
0.14109 | 0.12943 | 17.84 | 36.93 | 40.52
0.14122 | 0.12956 | 18.056 | 36.93 | 40.49
0.14134 | 0.12968 | 17.72 | 36.93 | 40.52
0.14147 | 0.12981 | 17.28 | 36.93 | 40.52
0.14159 | 0.12993 | 17.4 | 36.96 | 40.52
0.14172 | 0.13006 | 17.56 | 36.96 | 40.52
0.14185 | 0.13019 | 17.96 | 36.93 | 40.52
0.14197 | 0.13031 | 17.576 | 36.96 | 40.52
0.1421 | 0.13044 | 17.536 | 36.96 | 40.55
0.14222 | 0.13056 | 17.64 | 36.96 | 40.55
0.14235 | 0.13069 | 17.696 | 36.96 | 40.52
0.14247 | 0.13081 | 17.696 | 36.96 | 40.52
0.14261 | 0.13095 | 17.8 | 36.96 | 40.52
0.14273 | 0.13107 | 17.656 | 36.96 | 40.55
0.14286 | 0.1312 | 17.68 | 36.96 | 40.55
0.14298 | 0.13132 | 17.576 | 36.96 | 40.52
0.14311 | 0.13145 | 17.104 | 36.99 | 40.52
0.14323 | 0.13157 | 17.696 | 36.96 | 40.55
0.14336 | 0.1317 | 17.44 | 36.96 | 40.55
0.14349 | 0.13183 | 17.736 | 36.99 | 40.55
0.14361 | 0.13195 | 17.536 | 36.96 | 40.55
0.14374 | 0.13208 | 17.84 | 36.96 | 40.55
0.14386 | 0.1322 | 17.944 | 36.96 | 40.55
0.14399 | 0.13233 | 17.264 | 36.99 | 40.55
0.14411 | 0.13245 | 17.624 | 36.99 | 40.55
0.14424 | 0.13258 | 17.72 | 36.99 | 40.58
0.14436 | 0.1327 | 17.424 | 36.99 | 40.55
0.14449 | 0.13283 | 17.72 | 36.99 | 40.55
0.14461 | 0.13295 | 17.624 | 36.99 | 40.55
0.14474 | 0.13308 | 17.576 | 37.02 | 40.58
0.14486 | 0.1332 | 17.176 | 36.99 | 40.58
0.14499 | 0.13333 | 17.536 | 36.99 | 40.58
0.14512 | 0.13346 | 17.12 | 36.99 | 40.58
0.14524 | 0.13358 | 17.784 | 37.02 | 40.55
0.14537 | 0.13371 | 17.424 | 36.99 | 40.58
0.14549 | 0.13383 | 17.88 | 36.99 | 40.58
0.14562 | 0.13396 | 18.16 | 37.02 | 40.58
0.14574 | 0.13408 | 17.784 | 37.02 | 40.58
0.14587 | 0.13421 | 17.92 | 37.02 | 40.58
0.14599 | 0.13433 | 17.84 | 36.99 | 40.61
0.14612 | 0.13446 | 17.856 | 37.02 | 40.61
0.14624 | 0.13458 | 17.736 | 37.02 | 40.61
0.14637 | 0.13471 | 17.84 | 37.02 | 40.61
0.14649 | 0.13483 | 17.696 | 37.02 | 40.58
0.14662 | 0.13496 | 17.84 | 37.02 | 40.61
0.14675 | 0.13509 | 17.12 | 37.05 | 40.61
0.14687 | 0.13521 | 17.576 | 37.02 | 40.61
0.147 | 0.13534 | 17.896 | 37.05 | 40.61
0.14712 | 0.13546 | 17.576 | 37.05 | 40.61
0.14725 | 0.13559 | 17.72 | 37.05 | 40.61
0.14738 | 0.13572 | 17.64 | 37.02 | 40.61
0.1475 | 0.13584 | 17.216 | 37.05 | 40.61
0.14763 | 0.13597 | 17.64 | 37.05 | 40.61
0.14775 | 0.13609 | 17.784 | 37.02 | 40.61
0.14788 | 0.13622 | 17.824 | 37.05 | 40.61
0.148 | 0.13634 | 17.376 | 37.05 | 40.61
0.14813 | 0.13647 | 17.576 | 37.05 | 40.61
0.14825 | 0.13659 | 17.376 | 37.05 | 40.61
0.14838 | 0.13672 | 18.08 | 37.05 | 40.64
0.1485 | 0.13684 | 17.68 | 37.08 | 40.64
0.14863 | 0.13697 | 17.896 | 37.05 | 40.64
0.14875 | 0.13709 | 17.696 | 37.05 | 40.64
0.14888 | 0.13722 | 17.88 | 37.05 | 40.61
0.14901 | 0.13735 | 17.856 | 37.05 | 40.64
0.14913 | 0.13747 | 17.4 | 37.08 | 40.64
0.14926 | 0.1376 | 17.536 | 37.08 | 40.64
0.14938 | 0.13772 | 17.56 | 37.08 | 40.64
0.14951 | 0.13785 | 17.44 | 37.08 | 40.64
0.14963 | 0.13797 | 17.944 | 37.08 | 40.64
0.14976 | 0.1381 | 17.8 | 37.08 | 40.67
0.14988 | 0.13822 | 17.696 | 37.08 | 40.64
0.15001 | 0.13835 | 17.48 | 37.08 | 40.64
0.15013 | 0.13847 | 17.56 | 37.08 | 40.64
0.15026 | 0.1386 | 17.36 | 37.08 | 40.67
0.15038 | 0.13872 | 17.504 | 37.08 | 40.64
0.15051 | 0.13885 | 17.296 | 37.08 | 40.64
0.15063 | 0.13897 | 17.624 | 37.08 | 40.67
0.15076 | 0.1391 | 17.624 | 37.08 | 40.67
0.15089 | 0.13923 | 17.576 | 37.11 | 40.67
0.15101 | 0.13935 | 17.72 | 37.11 | 40.67
0.15114 | 0.13948 | 18.08 | 37.11 | 40.67
0.15126 | 0.1396 | 17.576 | 37.08 | 40.67
0.15139 | 0.13973 | 17.84 | 37.11 | 40.67
0.15151 | 0.13985 | 17.64 | 37.11 | 40.64
0.15164 | 0.13998 | 17.64 | 37.11 | 40.67
0.15176 | 0.1401 | 18.104 | 37.11 | 40.67
0.15189 | 0.14023 | 17.8 | 37.11 | 40.7
0.15201 | 0.14035 | 17.48 | 37.11 | 40.7
0.15214 | 0.14048 | 17.12 | 37.14 | 40.7
0.15226 | 0.1406 | 17.76 | 37.11 | 40.7
0.15239 | 0.14073 | 17.944 | 37.14 | 40.7
0.15252 | 0.14086 | 17.504 | 37.11 | 40.7
0.15264 | 0.14098 | 17.68 | 37.14 | 40.7
0.15277 | 0.14111 | 17.504 | 37.14 | 40.7
0.15289 | 0.14123 | 17.824 | 37.14 | 40.7
0.15302 | 0.14136 | 17.504 | 37.14 | 40.7
0.15314 | 0.14148 | 17.784 | 37.14 | 40.7
0.15327 | 0.14161 | 17.84 | 37.14 | 40.7
0.15339 | 0.14173 | 18 | 37.14 | 40.7
0.15352 | 0.14186 | 17.856 | 37.14 | 40.7
0.15365 | 0.14199 | 17.696 | 37.14 | 40.7
0.15377 | 0.14211 | 17.784 | 37.14 | 40.7
0.1539 | 0.14224 | 17.736 | 37.14 | 40.7
0.15402 | 0.14236 | 17.44 | 37.14 | 40.73
0.15415 | 0.14249 | 17.72 | 37.14 | 40.73
0.15427 | 0.14261 | 18.04 | 37.14 | 40.73
0.1544 | 0.14274 | 17.44 | 37.17 | 40.73
0.15452 | 0.14286 | 17.56 | 37.17 | 40.73
0.15465 | 0.14299 | 17.56 | 37.17 | 40.73
0.15477 | 0.14311 | 17.424 | 37.21 | 40.73
0.1549 | 0.14324 | 17.4 | 37.17 | 40.76
0.15503 | 0.14337 | 17.68 | 37.17 | 40.73
0.15515 | 0.14349 | 17.464 | 37.17 | 40.73
0.15528 | 0.14362 | 17.824 | 37.17 | 40.76
0.1554 | 0.14374 | 17.52 | 37.21 | 40.76
0.15553 | 0.14387 | 17.64 | 37.17 | 40.76
0.15565 | 0.14399 | 17.784 | 37.17 | 40.76
0.15578 | 0.14412 | 17.76 | 37.17 | 40.76
0.1559 | 0.14424 | 17.84 | 37.17 | 40.76
0.15603 | 0.14437 | 17.56 | 37.17 | 40.76
0.15615 | 0.14449 | 17.536 | 37.17 | 40.76
0.15628 | 0.14462 | 17.696 | 37.21 | 40.76
0.15641 | 0.14475 | 17.76 | 37.21 | 40.76
0.15653 | 0.14487 | 17.856 | 37.21 | 40.76
0.15666 | 0.145 | 17.84 | 37.21 | 40.76
0.15678 | 0.14512 | 17.64 | 37.21 | 40.76
0.15691 | 0.14525 | 17.56 | 37.21 | 40.79
0.15703 | 0.14537 | 17.856 | 37.21 | 40.76
0.15716 | 0.1455 | 17.784 | 37.21 | 40.76
0.15728 | 0.14562 | 17.576 | 37.21 | 40.79
0.15741 | 0.14575 | 17.624 | 37.21 | 40.79
0.15753 | 0.14587 | 17.84 | 37.24 | 40.76
0.15766 | 0.146 | 17.4 | 37.24 | 40.79
0.15778 | 0.14612 | 17.856 | 37.24 | 40.76
0.15791 | 0.14625 | 17.32 | 37.24 | 40.79
0.15804 | 0.14638 | 17.56 | 37.24 | 40.79
0.15816 | 0.1465 | 17.32 | 37.21 | 40.82
0.15829 | 0.14663 | 17.36 | 37.24 | 40.82
0.15841 | 0.14675 | 17.6 | 37.24 | 40.82
0.15854 | 0.14688 | 17.64 | 37.24 | 40.82
0.15866 | 0.147 | 17.624 | 37.24 | 40.86
0.15879 | 0.14713 | 17.96 | 37.24 | 40.86
0.15891 | 0.14725 | 18.016 | 37.24 | 40.86
0.15904 | 0.14738 | 17.84 | 37.24 | 40.86
0.15916 | 0.1475 | 17.736 | 37.24 | 40.89
0.15929 | 0.14763 | 17.96 | 37.24 | 40.89
0.15942 | 0.14775 | 17.896 | 37.24 | 40.86
0.15954 | 0.14788 | 17.896 | 37.27 | 40.86
0.15967 | 0.14801 | 18.08 | 37.24 | 40.89
0.15979 | 0.14813 | 17.576 | 37.27 | 40.95
0.15992 | 0.14826 | 17.536 | 37.27 | 40.95
0.16004 | 0.14838 | 17.624 | 37.27 | 40.95
0.16017 | 0.14851 | 17.84 | 37.27 | 40.95
0.1603 | 0.14864 | 17.624 | 37.27 | 40.95
0.16043 | 0.14877 | 17.96 | 37.3 | 40.92
0.16055 | 0.14889 | 17.624 | 37.3 | 40.95
0.16068 | 0.14902 | 17.44 | 37.27 | 40.92
0.1608 | 0.14914 | 17.784 | 37.3 | 40.95
0.16093 | 0.14927 | 17.784 | 37.3 | 40.92
0.16105 | 0.14939 | 17.376 | 37.3 | 40.92
0.16118 | 0.14952 | 17.696 | 37.3 | 40.95
0.16131 | 0.14965 | 17.92 | 37.3 | 40.95
0.16143 | 0.14977 | 16.984 | 37.3 | 40.98
0.16156 | 0.1499 | 17.84 | 37.3 | 40.92
0.16168 | 0.15002 | 18.104 | 37.3 | 40.95
0.16181 | 0.15015 | 17.72 | 37.3 | 40.95
0.16193 | 0.15027 | 17.784 | 37.33 | 40.98
0.16206 | 0.1504 | 17.72 | 37.33 | 41.07
0.16218 | 0.15052 | 17.576 | 37.33 | 41.16
0.16231 | 0.15065 | 17.784 | 37.33 | 41.22
0.16243 | 0.15077 | 17.784 | 37.36 | 41.22
0.16256 | 0.1509 | 17.8 | 37.33 | 41.22
0.16268 | 0.15102 | 17.92 | 37.36 | 41.22
0.16281 | 0.15115 | 17.32 | 37.36 | 41.25
0.16294 | 0.15127 | 17.72 | 37.36 | 41.25
0.16306 | 0.1514 | 17.464 | 37.36 | 41.28
0.16319 | 0.15153 | 17.856 | 37.36 | 41.28
0.16331 | 0.15165 | 17.52 | 37.36 | 41.25
0.16344 | 0.15178 | 17.44 | 37.36 | 41.22
0.16356 | 0.1519 | 17.68 | 37.39 | 41.19
0.16369 | 0.15203 | 17.88 | 37.39 | 41.19
0.16381 | 0.15215 | 17.376 | 37.39 | 41.22
0.16394 | 0.15228 | 17.64 | 37.39 | 41.22
0.16406 | 0.1524 | 17.504 | 37.39 | 41.22
0.16419 | 0.15253 | 17.824 | 37.39 | 41.22
0.16431 | 0.15265 | 17.944 | 37.39 | 41.25
0.16444 | 0.15278 | 17.736 | 37.39 | 41.25
0.16457 | 0.15291 | 17.576 | 37.42 | 41.25
0.16469 | 0.15303 | 17.84 | 37.42 | 41.25
0.16482 | 0.15316 | 17.4 | 37.45 | 41.28
0.16494 | 0.15328 | 17.344 | 37.48 | 41.28
0.16507 | 0.15341 | 17.36 | 37.48 | 41.31
0.16519 | 0.15353 | 17.56 | 37.54 | 41.34
0.16532 | 0.15366 | 17.856 | 37.51 | 41.34
0.16544 | 0.15378 | 17.72 | 37.54 | 41.34
0.16557 | 0.15391 | 17.56 | 37.57 | 41.34
0.1657 | 0.15404 | 17.624 | 37.54 | 41.34
0.16582 | 0.15416 | 17.84 | 37.54 | 41.37
0.16595 | 0.15429 | 17.296 | 37.57 | 41.34
0.16607 | 0.15441 | 17.84 | 37.57 | 41.34
0.1662 | 0.15454 | 17.76 | 37.57 | 41.34
0.16632 | 0.15466 | 17.4 | 37.54 | 41.34
0.16645 | 0.15479 | 17.6 | 37.54 | 41.34
0.16657 | 0.15491 | 17.576 | 37.54 | 41.31
0.1667 | 0.15504 | 17.504 | 37.54 | 41.34
0.16682 | 0.15516 | 17.68 | 37.54 | 41.34
0.16695 | 0.15529 | 17.824 | 37.57 | 41.34
0.16707 | 0.15541 | 17.736 | 37.57 | 41.31
0.1672 | 0.15554 | 17.8 | 37.57 | 41.31
0.16733 | 0.15567 | 17.536 | 37.57 | 41.31
0.16745 | 0.15579 | 17.856 | 37.57 | 41.31
0.16758 | 0.15592 | 17.84 | 37.6 | 41.31
0.1677 | 0.15604 | 17.784 | 37.6 | 41.34
0.16783 | 0.15617 | 17.84 | 37.6 | 41.34
0.16795 | 0.15629 | 17.784 | 37.63 | 41.34
0.16808 | 0.15642 | 18.056 | 37.6 | 41.31
0.16821 | 0.15655 | 17.944 | 37.6 | 41.34
0.16833 | 0.15667 | 17.376 | 37.63 | 41.34
0.16846 | 0.1568 | 17.424 | 37.63 | 41.34
0.16858 | 0.15692 | 17.72 | 37.63 | 41.34
0.16871 | 0.15705 | 18.24 | 37.63 | 41.34
0.16883 | 0.15717 | 17.264 | 37.66 | 41.37
0.16896 | 0.1573 | 17.896 | 37.63 | 41.37
0.16908 | 0.15742 | 17.576 | 37.63 | 41.34
0.16921 | 0.15755 | 17.536 | 37.63 | 41.34
0.16933 | 0.15767 | 17.44 | 37.63 | 41.34
0.16946 | 0.1578 | 17.44 | 37.63 | 41.34
0.16959 | 0.15793 | 17.504 | 37.63 | 41.34
0.16971 | 0.15805 | 17.56 | 37.63 | 41.34
0.16984 | 0.15818 | 17.32 | 37.63 | 41.34
0.16996 | 0.1583 | 17.656 | 37.63 | 41.34
0.17009 | 0.15843 | 17.896 | 37.66 | 41.31
0.17021 | 0.15855 | 17.44 | 37.63 | 41.31
0.17034 | 0.15868 | 17.824 | 37.66 | 41.31
0.17046 | 0.1588 | 17.624 | 37.63 | 41.34
0.17059 | 0.15893 | 17.624 | 37.66 | 41.34
0.17071 | 0.15905 | 17.84 | 37.66 | 41.34
0.17084 | 0.15918 | 17.176 | 37.66 | 41.34
0.17096 | 0.1593 | 17.624 | 37.66 | 41.34
0.17109 | 0.15943 | 17.32 | 37.66 | 41.34
0.17122 | 0.15956 | 17.504 | 37.66 | 41.34
0.17134 | 0.15968 | 17.76 | 37.66 | 41.34
0.17147 | 0.15981 | 17.696 | 37.66 | 41.34
0.17159 | 0.15993 | 17.296 | 37.69 | 41.34
0.17172 | 0.16006 | 17.84 | 37.69 | 41.37
0.17184 | 0.16018 | 17.264 | 37.69 | 41.34
0.17197 | 0.16031 | 17.96 | 37.69 | 41.34
0.17209 | 0.16043 | 17.824 | 37.69 | 41.34
0.17222 | 0.16056 | 17.44 | 37.66 | 41.34
0.17235 | 0.16069 | 17.824 | 37.66 | 41.34
0.17247 | 0.16081 | 17.784 | 37.66 | 41.34
0.1726 | 0.16094 | 17.424 | 37.66 | 41.34
0.17272 | 0.16106 | 17.344 | 37.66 | 41.34
0.17285 | 0.16119 | 17.92 | 37.69 | 41.31
0.17297 | 0.16131 | 17.784 | 37.69 | 41.34
0.1731 | 0.16144 | 17.56 | 37.69 | 41.31
0.17322 | 0.16156 | 17.84 | 37.69 | 41.31
0.17335 | 0.16169 | 17.984 | 37.69 | 41.31
0.17347 | 0.16181 | 17.84 | 37.69 | 41.34
0.1736 | 0.16194 | 17.824 | 37.69 | 41.34
0.17372 | 0.16206 | 17.64 | 37.69 | 41.34
0.17385 | 0.16219 | 17.504 | 37.69 | 41.34
0.17397 | 0.16231 | 17.84 | 37.69 | 41.34
0.1741 | 0.16244 | 17.576 | 37.69 | 41.31
0.17423 | 0.16257 | 17.216 | 37.69 | 41.34
0.17435 | 0.16269 | 17.576 | 37.69 | 41.31
0.17448 | 0.16282 | 17.424 | 37.69 | 41.34
0.1746 | 0.16294 | 17.784 | 37.69 | 41.34
0.17473 | 0.16307 | 17.52 | 37.69 | 41.34
0.17485 | 0.16319 | 17.32 | 37.69 | 41.31
0.17498 | 0.16332 | 17.824 | 37.69 | 41.31
0.1751 | 0.16344 | 17.28 | 37.69 | 41.31
0.17523 | 0.16357 | 17.44 | 37.66 | 41.31
0.17535 | 0.16369 | 17.56 | 37.69 | 41.31
0.17548 | 0.16382 | 17.56 | 37.69 | 41.31
0.17561 | 0.16395 | 17.216 | 37.69 | 41.31
0.17573 | 0.16407 | 17.784 | 37.69 | 41.31
0.17586 | 0.1642 | 17.856 | 37.69 | 41.31
0.17598 | 0.16432 | 17.56 | 37.69 | 41.34
0.17611 | 0.16445 | 17.736 | 37.69 | 41.31
0.17623 | 0.16457 | 17.52 | 37.69 | 41.31
0.17636 | 0.1647 | 17.576 | 37.69 | 41.34
0.17648 | 0.16482 | 17.12 | 37.69 | 41.34
0.17661 | 0.16495 | 17.296 | 37.69 | 41.34
0.17673 | 0.16507 | 17.296 | 37.72 | 41.34
0.17686 | 0.1652 | 17.68 | 37.72 | 41.31
0.17698 | 0.16532 | 17.624 | 37.72 | 41.31
0.17711 | 0.16545 | 17.784 | 37.72 | 41.34
0.17724 | 0.16558 | 17.96 | 37.72 | 41.31
0.17736 | 0.1657 | 17.04 | 37.72 | 41.34
0.17749 | 0.16583 | 17.64 | 37.72 | 41.31
0.17761 | 0.16595 | 17.824 | 37.72 | 41.31
0.17774 | 0.16608 | 17.576 | 37.72 | 41.31
0.17786 | 0.1662 | 17.84 | 37.72 | 41.31
0.17799 | 0.16633 | 17.72 | 37.72 | 41.31
0.17811 | 0.16645 | 17.784 | 37.72 | 41.34
0.17824 | 0.16658 | 17.72 | 37.72 | 41.34
0.17836 | 0.1667 | 17.656 | 37.72 | 41.31
0.1785 | 0.16684 | 17.104 | 37.72 | 41.31
0.17862 | 0.16696 | 17.92 | 37.72 | 41.31
0.17875 | 0.16709 | 17.896 | 37.72 | 41.31
0.17887 | 0.16721 | 17.896 | 37.72 | 41.31
0.179 | 0.16734 | 17.504 | 37.72 | 41.31
0.17912 | 0.16746 | 17.784 | 37.72 | 41.31
0.17925 | 0.16759 | 17.536 | 37.75 | 41.34
0.17937 | 0.16771 | 17.8 | 37.72 | 41.31
0.1795 | 0.16784 | 17.784 | 37.72 | 41.31
0.17963 | 0.16797 | 17.576 | 37.72 | 41.31
0.17975 | 0.16809 | 17.896 | 37.75 | 41.31
0.17988 | 0.16822 | 17.52 | 37.72 | 41.31
0.18 | 0.16834 | 17.576 | 37.72 | 41.31
0.18013 | 0.16847 | 17.536 | 37.75 | 41.31
0.18025 | 0.16859 | 17.76 | 37.72 | 41.31
0.18038 | 0.16872 | 17.56 | 37.72 | 41.31
0.1805 | 0.16884 | 17.84 | 37.72 | 41.28
0.18063 | 0.16897 | 17.376 | 37.72 | 41.34
0.18075 | 0.16909 | 17.344 | 37.75 | 41.31
0.18088 | 0.16922 | 17.64 | 37.72 | 41.31
0.18101 | 0.16935 | 17.92 | 37.72 | 41.34
0.18113 | 0.16947 | 17.32 | 37.75 | 41.31
0.18126 | 0.1696 | 17.784 | 37.72 | 41.31
0.18138 | 0.16972 | 17.376 | 37.72 | 41.31
0.18151 | 0.16985 | 17.896 | 37.75 | 41.31
0.18163 | 0.16997 | 17.504 | 37.75 | 41.31
0.18176 | 0.1701 | 17.504 | 37.75 | 41.31
0.18188 | 0.17022 | 17.896 | 37.75 | 41.31
0.18201 | 0.17035 | 17.72 | 37.75 | 41.31
0.18213 | 0.17047 | 17.68 | 37.75 | 41.31
0.18226 | 0.1706 | 17.536 | 37.75 | 41.31
0.18239 | 0.17073 | 17.896 | 37.75 | 41.31
0.18251 | 0.17085 | 17.56 | 37.72 | 41.31
0.18264 | 0.17098 | 17.64 | 37.75 | 41.28
0.18276 | 0.1711 | 17.784 | 37.75 | 41.31
0.18289 | 0.17123 | 18.016 | 37.75 | 41.31
0.18301 | 0.17135 | 17.44 | 37.72 | 41.31
0.18314 | 0.17148 | 17.104 | 37.75 | 41.31
0.18326 | 0.1716 | 17.176 | 37.75 | 41.31
0.18339 | 0.17173 | 17.32 | 37.75 | 41.31
0.18351 | 0.17185 | 18.104 | 37.75 | 41.31
0.18364 | 0.17198 | 17.576 | 37.75 | 41.31
0.18376 | 0.1721 | 17.36 | 37.75 | 41.31
0.18389 | 0.17223 | 17.76 | 37.75 | 41.31
0.18402 | 0.17236 | 17.68 | 37.75 | 41.34
0.18414 | 0.17248 | 17.28 | 37.75 | 41.31
0.18427 | 0.17261 | 17.784 | 37.75 | 41.31
0.18439 | 0.17273 | 17.696 | 37.75 | 41.31
0.18452 | 0.17286 | 17.8 | 37.75 | 41.31
0.18464 | 0.17298 | 17.68 | 37.75 | 41.31
0.18477 | 0.17311 | 17.784 | 37.75 | 41.31
0.18489 | 0.17323 | 17.736 | 37.75 | 41.31
0.18502 | 0.17336 | 17.76 | 37.75 | 41.31
0.18514 | 0.17348 | 17.64 | 37.75 | 41.31
0.18527 | 0.17361 | 17.92 | 37.75 | 41.31
0.1854 | 0.17374 | 17.424 | 37.75 | 41.31
0.18552 | 0.17386 | 17.64 | 37.78 | 41.31
0.18565 | 0.17399 | 17.56 | 37.78 | 41.31
0.18577 | 0.17411 | 17.784 | 37.75 | 41.31
0.1859 | 0.17424 | 17.96 | 37.78 | 41.31
0.18602 | 0.17436 | 17.72 | 37.75 | 41.31
0.18615 | 0.17449 | 17.36 | 37.78 | 41.31
0.18627 | 0.17461 | 17.624 | 37.75 | 41.31
0.1864 | 0.17474 | 17.424 | 37.78 | 41.31
0.18652 | 0.17486 | 17.84 | 37.78 | 41.31
0.18665 | 0.17499 | 17.896 | 37.75 | 41.31
0.18677 | 0.17511 | 17.216 | 37.78 | 41.31
0.1869 | 0.17524 | 17.376 | 37.78 | 41.31
0.18702 | 0.17536 | 17.464 | 37.78 | 41.31
0.18715 | 0.17549 | 17.376 | 37.78 | 41.34
0.18728 | 0.17562 | 18.016 | 37.78 | 41.31
0.1874 | 0.17574 | 17.72 | 37.78 | 41.34
0.18753 | 0.17587 | 17.576 | 37.78 | 41.34
0.18765 | 0.17599 | 18.104 | 37.78 | 41.34
0.18778 | 0.17612 | 17.4 | 37.78 | 41.34
0.1879 | 0.17624 | 17.68 | 37.78 | 41.34
0.18803 | 0.17637 | 17.504 | 37.78 | 41.34
0.18815 | 0.17649 | 17.424 | 37.78 | 41.34
0.18828 | 0.17662 | 17.424 | 37.78 | 41.34
0.1884 | 0.17674 | 18.056 | 37.78 | 41.34
0.18853 | 0.17687 | 17.784 | 37.78 | 41.34
0.18865 | 0.17699 | 17.36 | 37.78 | 41.34
0.18878 | 0.17712 | 18.08 | 37.78 | 41.34
0.18891 | 0.17725 | 17.856 | 37.78 | 41.34
0.18903 | 0.17737 | 17.824 | 37.78 | 41.37
0.18916 | 0.1775 | 17.624 | 37.81 | 41.34
0.18928 | 0.17762 | 17.44 | 37.78 | 41.34
0.18941 | 0.17775 | 17.504 | 37.78 | 41.37
0.18953 | 0.17787 | 17.344 | 37.81 | 41.34
0.18966 | 0.178 | 17.76 | 37.81 | 41.34
0.18978 | 0.17812 | 17.92 | 37.81 | 41.34
0.18991 | 0.17825 | 17.64 | 37.81 | 41.37
0.19003 | 0.17837 | 17.856 | 37.81 | 41.37
0.19016 | 0.1785 | 17.736 | 37.81 | 41.37
0.19029 | 0.17863 | 17.896 | 37.81 | 41.37
0.19041 | 0.17875 | 17.784 | 37.81 | 41.37
0.19054 | 0.17888 | 17.84 | 37.81 | 41.37
0.19066 | 0.179 | 17.464 | 37.81 | 41.37
0.19079 | 0.17913 | 17.84 | 37.81 | 41.37
0.19091 | 0.17925 | 18.144 | 37.81 | 41.37
0.19104 | 0.17938 | 17.104 | 37.81 | 41.37
0.19116 | 0.1795 | 18.104 | 37.81 | 41.37
0.19129 | 0.17963 | 17.576 | 37.81 | 41.37
0.19141 | 0.17975 | 17.48 | 37.81 | 41.37
0.19154 | 0.17988 | 18.016 | 37.81 | 41.37
0.19166 | 0.18 | 17.8 | 37.84 | 41.37
0.19179 | 0.18013 | 17.504 | 37.81 | 41.37
0.19192 | 0.18026 | 17.536 | 37.81 | 41.37
0.19204 | 0.18038 | 17.36 | 37.84 | 41.4
0.19217 | 0.18051 | 17.68 | 37.84 | 41.37
0.19229 | 0.18063 | 17.84 | 37.84 | 41.4
0.19242 | 0.18076 | 17.824 | 37.84 | 41.4
0.19254 | 0.18088 | 17.68 | 37.84 | 41.4
0.19267 | 0.18101 | 17.504 | 37.84 | 41.37
0.19279 | 0.18113 | 17.68 | 37.84 | 41.4
0.19292 | 0.18126 | 18.016 | 37.84 | 41.4
0.19304 | 0.18138 | 17.84 | 37.84 | 41.4
0.19317 | 0.18151 | 17.736 | 37.84 | 41.4
0.19329 | 0.18163 | 17.84 | 37.84 | 41.4
0.19342 | 0.18176 | 18.016 | 37.87 | 41.4
0.19355 | 0.18189 | 17.84 | 37.84 | 41.4
0.19367 | 0.18201 | 17.624 | 37.87 | 41.4
0.1938 | 0.18214 | 17.44 | 37.87 | 41.4
0.19392 | 0.18226 | 17.696 | 37.87 | 41.4
0.19405 | 0.18239 | 17.624 | 37.84 | 41.4
0.19417 | 0.18251 | 17.84 | 37.84 | 41.4
0.1943 | 0.18264 | 17.56 | 37.84 | 41.4
0.19442 | 0.18276 | 17.44 | 37.87 | 41.43
0.19455 | 0.18289 | 17.32 | 37.87 | 41.4
0.19467 | 0.18301 | 17.92 | 37.87 | 41.43
0.1948 | 0.18314 | 17.624 | 37.9 | 41.4
0.19492 | 0.18326 | 17.784 | 37.87 | 41.4
0.19505 | 0.18339 | 17.56 | 37.87 | 41.43
0.19518 | 0.18352 | 17.32 | 37.87 | 41.4
0.1953 | 0.18364 | 17 | 37.87 | 41.4
0.19543 | 0.18377 | 17.856 | 37.87 | 41.4
0.19555 | 0.18389 | 17.72 | 37.87 | 41.43
0.19568 | 0.18402 | 17.84 | 37.87 | 41.43
0.1958 | 0.18414 | 17.264 | 37.87 | 41.43
0.19593 | 0.18427 | 17.264 | 37.87 | 41.43
0.19605 | 0.18439 | 17.84 | 37.87 | 41.4
0.19618 | 0.18452 | 17.28 | 37.87 | 41.43
0.1963 | 0.18464 | 17.92 | 37.87 | 41.43
0.19643 | 0.18477 | 17.944 | 37.87 | 41.43
0.19656 | 0.1849 | 17.896 | 37.9 | 41.43
0.19668 | 0.18502 | 17.824 | 37.9 | 41.43
0.19681 | 0.18515 | 17.624 | 37.87 | 41.4
0.19693 | 0.18527 | 17.8 | 37.87 | 41.43
0.19706 | 0.1854 | 17.536 | 37.9 | 41.43
0.19718 | 0.18552 | 17.64 | 37.9 | 41.46
0.19731 | 0.18565 | 18.104 | 37.9 | 41.46
0.19743 | 0.18577 | 17.896 | 37.9 | 41.43
0.19756 | 0.1859 | 17.88 | 37.9 | 41.46
0.19768 | 0.18602 | 17.64 | 37.9 | 41.43
0.19781 | 0.18615 | 17.784 | 37.9 | 41.46
0.19793 | 0.18627 | 17.896 | 37.9 | 41.43
0.19806 | 0.1864 | 17.944 | 37.9 | 41.43
0.19819 | 0.18653 | 17.896 | 37.9 | 41.43
0.19831 | 0.18665 | 17.32 | 37.9 | 41.43
0.19844 | 0.18678 | 17.72 | 37.9 | 41.46
0.19856 | 0.1869 | 17.32 | 37.9 | 41.46
0.19869 | 0.18703 | 17.736 | 37.9 | 41.46
0.19881 | 0.18715 | 17.624 | 37.9 | 41.46
0.19894 | 0.18728 | 17.72 | 37.93 | 41.46
0.19906 | 0.1874 | 17.44 | 37.9 | 41.46
0.19919 | 0.18753 | 17.216 | 37.9 | 41.43
0.19931 | 0.18765 | 17.504 | 37.9 | 41.46
0.19944 | 0.18778 | 17.696 | 37.9 | 41.46
0.19956 | 0.1879 | 17.64 | 37.93 | 41.46
0.19969 | 0.18803 | 17.96 | 37.93 | 41.46
0.19981 | 0.18815 | 17.32 | 37.93 | 41.46
0.19994 | 0.18828 | 17.24 | 37.93 | 41.46
0.20006 | 0.1884 | 17.92 | 37.93 | 41.46
0.20019 | 0.18853 | 17.12 | 37.93 | 41.46
0.20032 | 0.18866 | 18.104 | 37.93 | 41.46
0.20044 | 0.18878 | 17.504 | 37.93 | 41.49
0.20057 | 0.18891 | 17.344 | 37.93 | 41.49
0.20069 | 0.18903 | 17.72 | 37.93 | 41.46
0.20082 | 0.18916 | 17.44 | 37.93 | 41.46
0.20094 | 0.18928 | 18.08 | 37.93 | 41.49
0.20107 | 0.18941 | 17.84 | 37.93 | 41.49
0.20119 | 0.18953 | 17.92 | 37.93 | 41.46
0.20132 | 0.18966 | 17.784 | 37.93 | 41.49
0.20145 | 0.18979 | 17.296 | 37.93 | 41.49
0.20157 | 0.18991 | 17.896 | 37.93 | 41.49
0.2017 | 0.19004 | 18.016 | 37.96 | 41.49
0.20182 | 0.19016 | 17.68 | 37.93 | 41.49
0.20195 | 0.19029 | 17.656 | 37.96 | 41.46
0.20207 | 0.19041 | 17.84 | 37.93 | 41.49
0.2022 | 0.19054 | 17.176 | 37.96 | 41.49
0.20232 | 0.19066 | 17.656 | 37.93 | 41.46
0.20245 | 0.19079 | 17.696 | 37.93 | 41.46
0.20257 | 0.19091 | 17.72 | 37.96 | 41.49
0.2027 | 0.19104 | 18 | 37.96 | 41.49
0.20283 | 0.19117 | 17.056 | 37.96 | 41.49
0.20295 | 0.19129 | 17.944 | 37.96 | 41.49
0.20308 | 0.19142 | 17.696 | 37.96 | 41.53
0.2032 | 0.19154 | 17.84 | 37.96 | 41.53
0.20333 | 0.19167 | 17.784 | 37.96 | 41.53
0.20345 | 0.19179 | 17.696 | 37.96 | 41.53
0.20358 | 0.19192 | 17.296 | 37.96 | 41.49
0.2037 | 0.19204 | 17.896 | 37.96 | 41.53
0.20383 | 0.19217 | 17.44 | 37.96 | 41.53
0.20395 | 0.19229 | 18.016 | 37.96 | 41.53
0.20408 | 0.19242 | 17.72 | 37.96 | 41.53
0.20421 | 0.19255 | 17.576 | 37.96 | 41.53
0.20433 | 0.19267 | 17.72 | 37.96 | 41.53
0.20446 | 0.1928 | 17.784 | 37.96 | 41.53
0.20458 | 0.19292 | 17.84 | 37.96 | 41.56
0.20471 | 0.19305 | 17.944 | 38 | 41.56
0.20483 | 0.19317 | 17.52 | 37.96 | 41.56
0.20496 | 0.1933 | 17.576 | 37.96 | 41.53
0.20508 | 0.19342 | 17.56 | 37.96 | 41.53
0.20521 | 0.19355 | 17.464 | 37.96 | 41.53
0.20533 | 0.19367 | 17.64 | 37.96 | 41.53
0.20546 | 0.1938 | 17.72 | 38 | 41.56
0.20559 | 0.19393 | 17.76 | 38 | 41.53
0.20571 | 0.19405 | 17.824 | 38 | 41.56
0.20584 | 0.19418 | 17.96 | 38 | 41.56
0.20596 | 0.1943 | 17.784 | 38.03 | 41.56
0.20609 | 0.19443 | 17.84 | 38 | 41.56
0.20621 | 0.19455 | 18.104 | 38 | 41.56
0.20634 | 0.19468 | 17.44 | 38 | 41.56
0.20646 | 0.1948 | 17.576 | 38 | 41.56
0.20659 | 0.19493 | 17.576 | 38 | 41.56
0.20671 | 0.19505 | 17.624 | 38 | 41.56
0.20684 | 0.19518 | 17.56 | 38.03 | 41.59
0.20696 | 0.1953 | 18.016 | 38 | 41.59
0.20709 | 0.19543 | 18.056 | 38 | 41.56
0.20722 | 0.19556 | 17.52 | 38.03 | 41.59
0.20734 | 0.19568 | 17.16 | 38 | 41.56
0.20747 | 0.19581 | 17.48 | 38.03 | 41.59
0.20759 | 0.19593 | 17.376 | 38.03 | 41.59
0.20772 | 0.19606 | 17.896 | 38.03 | 41.59
0.20784 | 0.19618 | 17.144 | 38.03 | 41.59
0.20797 | 0.19631 | 17.344 | 38.03 | 41.59
0.20809 | 0.19643 | 17.84 | 38.03 | 41.59
0.20822 | 0.19656 | 18.104 | 38.03 | 41.59
0.20835 | 0.19669 | 17.784 | 38.03 | 41.59
0.20847 | 0.19681 | 17.68 | 38.06 | 41.59
0.2086 | 0.19694 | 17.56 | 38.06 | 41.59
0.20872 | 0.19706 | 18.016 | 38.06 | 41.62
0.20885 | 0.19719 | 17.44 | 38.06 | 41.59
0.20897 | 0.19731 | 18.176 | 38.06 | 41.59
0.2091 | 0.19744 | 17.56 | 38.06 | 41.59
0.20922 | 0.19756 | 18.04 | 38.06 | 41.59
0.20935 | 0.19769 | 17.576 | 38.06 | 41.59
0.20947 | 0.19781 | 17.44 | 38.06 | 41.62
0.2096 | 0.19794 | 17.28 | 38.06 | 41.59
0.20972 | 0.19806 | 17.784 | 38.06 | 41.62
0.20985 | 0.19819 | 17.28 | 38.06 | 41.59
0.20998 | 0.19832 | 17.696 | 38.06 | 41.62
0.2101 | 0.19844 | 17.44 | 38.09 | 41.62
0.21023 | 0.19857 | 18.016 | 38.06 | 41.62
0.21035 | 0.19869 | 17.576 | 38.09 | 41.62
0.21048 | 0.19882 | 18 | 38.09 | 41.62
0.2106 | 0.19894 | 17 | 38.09 | 41.65
0.21073 | 0.19907 | 17.72 | 38.09 | 41.62
0.21085 | 0.19919 | 17.52 | 38.06 | 41.65
0.21098 | 0.19932 | 17.576 | 38.09 | 41.62
0.2111 | 0.19944 | 18.08 | 38.09 | 41.65
0.21123 | 0.19957 | 17.576 | 38.06 | 41.62
0.21136 | 0.1997 | 17.784 | 38.09 | 41.62
0.21148 | 0.19982 | 17.696 | 38.09 | 41.62
0.21161 | 0.19995 | 17.72 | 38.09 | 41.62
0.21173 | 0.20007 | 17.32 | 38.09 | 41.62
0.21186 | 0.2002 | 17.56 | 38.09 | 41.65
0.21198 | 0.20032 | 17.824 | 38.09 | 41.65
0.21211 | 0.20045 | 17.896 | 38.09 | 41.65
0.21223 | 0.20057 | 18.104 | 38.09 | 41.65
0.21236 | 0.2007 | 18.08 | 38.09 | 41.65
0.21248 | 0.20082 | 17.68 | 38.12 | 41.65
0.21261 | 0.20095 | 17.824 | 38.09 | 41.65
0.21273 | 0.20107 | 18 | 38.12 | 41.65
0.21286 | 0.2012 | 17.56 | 38.12 | 41.65
0.21299 | 0.20133 | 17.56 | 38.12 | 41.65
0.21311 | 0.20145 | 17.424 | 38.12 | 41.65
0.21324 | 0.20158 | 17.56 | 38.12 | 41.65
0.21336 | 0.2017 | 17.72 | 38.09 | 41.68
0.21349 | 0.20183 | 17.944 | 38.12 | 41.68
0.21361 | 0.20195 | 17.64 | 38.12 | 41.68
0.21374 | 0.20208 | 18 | 38.12 | 41.65
0.21386 | 0.2022 | 17.896 | 38.12 | 41.68
0.21399 | 0.20233 | 18.2 | 38.12 | 41.68
0.21412 | 0.20246 | 17.92 | 38.15 | 41.65
0.21424 | 0.20258 | 17.56 | 38.12 | 41.68
0.21437 | 0.20271 | 17.72 | 38.12 | 41.68
0.21449 | 0.20283 | 18.016 | 38.15 | 41.68
0.21462 | 0.20296 | 17.736 | 38.12 | 41.68
0.21474 | 0.20308 | 17.784 | 38.15 | 41.68
0.21487 | 0.20321 | 17.88 | 38.15 | 41.65
0.21499 | 0.20333 | 17.68 | 38.15 | 41.68
0.21512 | 0.20346 | 17.92 | 38.15 | 41.65
0.21524 | 0.20358 | 17.784 | 38.15 | 41.68
0.21537 | 0.20371 | 17.8 | 38.15 | 41.68
0.2155 | 0.20384 | 17.44 | 38.15 | 41.68
0.21562 | 0.20396 | 17.68 | 38.15 | 41.71
0.21575 | 0.20409 | 17.696 | 38.15 | 41.68
0.21587 | 0.20421 | 17.824 | 38.15 | 41.68
0.216 | 0.20434 | 17.576 | 38.15 | 41.68
0.21612 | 0.20446 | 17.4 | 38.15 | 41.68
0.21625 | 0.20459 | 17.424 | 38.15 | 41.71
0.21637 | 0.20471 | 17.264 | 38.15 | 41.68
0.2165 | 0.20484 | 18.016 | 38.15 | 41.68
0.21662 | 0.20496 | 17.504 | 38.15 | 41.68
0.21675 | 0.20509 | 17.44 | 38.15 | 41.68
0.21688 | 0.20522 | 17.624 | 38.15 | 41.68
0.217 | 0.20534 | 17.624 | 38.15 | 41.71
0.21713 | 0.20547 | 17.736 | 38.18 | 41.71
0.21725 | 0.20559 | 17.92 | 38.15 | 41.71
0.21738 | 0.20572 | 17.4 | 38.18 | 41.71
0.2175 | 0.20584 | 17.856 | 38.18 | 41.71
0.21763 | 0.20597 | 17.92 | 38.15 | 41.71
0.21775 | 0.20609 | 17.72 | 38.18 | 41.71
0.21788 | 0.20622 | 17.68 | 38.18 | 41.71
0.218 | 0.20634 | 17.84 | 38.18 | 41.71
0.21813 | 0.20647 | 18 | 38.18 | 41.71
0.21825 | 0.20659 | 17.576 | 38.18 | 41.71
0.21838 | 0.20672 | 17.856 | 38.18 | 41.71
0.21851 | 0.20685 | 17.4 | 38.18 | 41.71
0.21863 | 0.20697 | 17.68 | 38.18 | 41.71
0.21876 | 0.2071 | 17.28 | 38.18 | 41.74
0.21888 | 0.20722 | 17.68 | 38.18 | 41.71
0.21901 | 0.20735 | 17.696 | 38.18 | 41.74
0.21913 | 0.20747 | 17.536 | 38.21 | 41.71
0.21926 | 0.2076 | 17.64 | 38.21 | 41.74
0.21938 | 0.20772 | 17.92 | 38.18 | 41.74
0.21951 | 0.20785 | 17.504 | 38.18 | 41.74
0.21963 | 0.20797 | 17.76 | 38.21 | 41.74
0.21976 | 0.2081 | 17.6 | 38.21 | 41.74
0.21989 | 0.20823 | 17.44 | 38.21 | 41.74
0.22001 | 0.20835 | 17.624 | 38.21 | 41.74
0.22014 | 0.20848 | 17.36 | 38.21 | 41.74
0.22026 | 0.2086 | 17.64 | 38.21 | 41.77
0.22039 | 0.20873 | 17.44 | 38.21 | 41.74
0.22051 | 0.20885 | 17.84 | 38.21 | 41.77
0.22064 | 0.20898 | 17.824 | 38.21 | 41.8
0.22076 | 0.2091 | 18 | 38.21 | 41.83
0.22089 | 0.20923 | 17.504 | 38.21 | 41.86
0.22101 | 0.20935 | 17.784 | 38.21 | 41.83
0.22114 | 0.20948 | 17.92 | 38.21 | 41.83
0.22126 | 0.2096 | 17.72 | 38.21 | 41.83
0.22139 | 0.20973 | 18.056 | 38.21 | 41.8
0.22152 | 0.20986 | 17.64 | 38.21 | 41.8
0.22164 | 0.20998 | 17.72 | 38.21 | 41.8
0.22177 | 0.21011 | 17.72 | 38.24 | 41.8
0.22189 | 0.21023 | 17.68 | 38.24 | 41.83
0.22202 | 0.21036 | 17.72 | 38.21 | 41.8
0.22214 | 0.21048 | 17.504 | 38.24 | 41.8
0.22227 | 0.21061 | 17.72 | 38.21 | 41.8
0.22239 | 0.21073 | 17.32 | 38.21 | 41.8
0.22252 | 0.21086 | 17.72 | 38.24 | 41.8
0.22264 | 0.21098 | 17.784 | 38.21 | 41.8
0.22277 | 0.21111 | 17.96 | 38.24 | 41.83
0.22289 | 0.21123 | 17.504 | 38.24 | 41.83
0.22302 | 0.21136 | 17.216 | 38.24 | 41.83
0.22314 | 0.21148 | 17.784 | 38.24 | 41.83
0.22327 | 0.21161 | 17.576 | 38.27 | 41.83
0.2234 | 0.21174 | 17.84 | 38.27 | 41.86
0.22352 | 0.21186 | 17.68 | 38.27 | 41.83
0.22365 | 0.21199 | 17.784 | 38.27 | 41.83
0.22377 | 0.21211 | 17.68 | 38.3 | 41.86
0.2239 | 0.21224 | 17.624 | 38.3 | 41.83
0.22402 | 0.21236 | 17.72 | 38.3 | 41.86
0.22415 | 0.21249 | 17.216 | 38.3 | 41.86
0.22427 | 0.21261 | 17.96 | 38.3 | 41.86
0.2244 | 0.21274 | 17.176 | 38.27 | 41.86
0.22452 | 0.21286 | 17.84 | 38.3 | 41.86
0.22465 | 0.21299 | 17.944 | 38.3 | 41.86
0.22477 | 0.21311 | 17.44 | 38.3 | 41.86
0.2249 | 0.21324 | 17.376 | 38.3 | 41.86
0.22503 | 0.21337 | 17.696 | 38.3 | 41.89
0.22515 | 0.21349 | 17.536 | 38.3 | 41.86
0.22528 | 0.21362 | 17.44 | 38.3 | 41.86
0.2254 | 0.21374 | 18.056 | 38.3 | 41.86
0.22553 | 0.21387 | 17.72 | 38.3 | 41.86
0.22565 | 0.21399 | 17.736 | 38.3 | 41.86
0.22578 | 0.21412 | 17.424 | 38.3 | 41.86
0.2259 | 0.21424 | 17.896 | 38.3 | 41.86
0.22603 | 0.21437 | 17.784 | 38.33 | 41.86
0.22615 | 0.21449 | 17.944 | 38.33 | 41.89
0.22628 | 0.21462 | 17.96 | 38.33 | 41.89
0.22641 | 0.21475 | 17.88 | 38.33 | 41.89
0.22653 | 0.21487 | 17.376 | 38.33 | 41.89
0.22666 | 0.215 | 17.96 | 38.33 | 41.89
0.22678 | 0.21512 | 17.8 | 38.33 | 41.89
0.22691 | 0.21525 | 17.84 | 38.33 | 41.89
0.22703 | 0.21537 | 17.896 | 38.33 | 41.89
0.22716 | 0.2155 | 17.68 | 38.33 | 41.89
0.22728 | 0.21562 | 17.536 | 38.33 | 41.89
0.22741 | 0.21575 | 17.64 | 38.33 | 41.89
0.22753 | 0.21587 | 17.624 | 38.33 | 41.89
0.22766 | 0.216 | 17.296 | 38.36 | 41.89
0.22778 | 0.21612 | 17.64 | 38.36 | 41.89
0.22791 | 0.21625 | 17.944 | 38.36 | 41.89
0.22804 | 0.21638 | 18.056 | 38.33 | 41.92
0.22816 | 0.2165 | 17.856 | 38.36 | 41.95
0.22829 | 0.21663 | 17.44 | 38.33 | 41.95
0.22841 | 0.21675 | 17.76 | 38.36 | 41.95
0.22854 | 0.21688 | 18.08 | 38.36 | 41.95
0.22866 | 0.217 | 17.72 | 38.36 | 41.95
0.22879 | 0.21713 | 18 | 38.36 | 41.95
0.22891 | 0.21725 | 18 | 38.36 | 41.95
0.22904 | 0.21738 | 17.576 | 38.36 | 41.95
0.22916 | 0.2175 | 17.896 | 38.36 | 41.95
0.22929 | 0.21763 | 17.424 | 38.36 | 41.95
0.22942 | 0.21776 | 17.8 | 38.36 | 41.95
0.22954 | 0.21788 | 17.8 | 38.36 | 41.95
0.22967 | 0.21801 | 17.624 | 38.36 | 41.95
0.22979 | 0.21813 | 17.784 | 38.39 | 41.95
0.22992 | 0.21826 | 17.84 | 38.39 | 41.95
0.23004 | 0.21838 | 17.68 | 38.36 | 41.95
0.23017 | 0.21851 | 17.696 | 38.36 | 41.98
0.23029 | 0.21863 | 17.76 | 38.39 | 41.95
0.23042 | 0.21876 | 18.176 | 38.39 | 41.95
0.23054 | 0.21888 | 17.696 | 38.36 | 41.95
0.23067 | 0.21901 | 18.2 | 38.39 | 41.98
0.23079 | 0.21913 | 17.92 | 38.39 | 41.98
0.23092 | 0.21926 | 18.08 | 38.39 | 41.98
0.23105 | 0.21939 | 17.896 | 38.39 | 41.98
0.23117 | 0.21951 | 17.784 | 38.39 | 41.98
0.2313 | 0.21964 | 17.784 | 38.39 | 41.98
0.23142 | 0.21976 | 17.856 | 38.39 | 41.98
0.23155 | 0.21989 | 17.576 | 38.42 | 41.98
0.23167 | 0.22001 | 17.56 | 38.42 | 41.98
0.2318 | 0.22014 | 17.504 | 38.42 | 42.01
0.23192 | 0.22026 | 17.8 | 38.39 | 41.98
0.23205 | 0.22039 | 17.64 | 38.42 | 42.01
0.23217 | 0.22051 | 17.056 | 38.39 | 41.98
0.2323 | 0.22064 | 17.64 | 38.42 | 41.98
0.23242 | 0.22076 | 18.08 | 38.42 | 41.98
0.23255 | 0.22089 | 18.016 | 38.42 | 42.01
0.23267 | 0.22101 | 17.656 | 38.42 | 41.98
0.2328 | 0.22114 | 17.576 | 38.42 | 42.01
0.23293 | 0.22127 | 17.84 | 38.45 | 42.01
0.23305 | 0.22139 | 17.72 | 38.42 | 42.01
0.23318 | 0.22152 | 17.216 | 38.42 | 42.01
0.2333 | 0.22164 | 17.576 | 38.45 | 42.01
0.23343 | 0.22177 | 17.656 | 38.45 | 41.98
0.23355 | 0.22189 | 17.92 | 38.45 | 42.01
0.23368 | 0.22202 | 17.24 | 38.45 | 41.98
0.2338 | 0.22214 | 17.76 | 38.45 | 42.01
0.23393 | 0.22227 | 17.376 | 38.45 | 42.01
0.23405 | 0.22239 | 17.68 | 38.45 | 42.01
0.23418 | 0.22252 | 17.84 | 38.45 | 42.01
0.2343 | 0.22264 | 17.624 | 38.42 | 42.01
0.23443 | 0.22277 | 17.44 | 38.45 | 42.01
0.23455 | 0.22289 | 18.016 | 38.45 | 42.01
0.23468 | 0.22302 | 17.84 | 38.48 | 42.01
0.23481 | 0.22315 | 17.76 | 38.45 | 42.01
0.23493 | 0.22327 | 18.016 | 38.45 | 42.01
0.23506 | 0.2234 | 17.72 | 38.45 | 42.04
0.23518 | 0.22352 | 17.536 | 38.45 | 42.01
0.23531 | 0.22365 | 17.68 | 38.45 | 42.01
0.23543 | 0.22377 | 18.176 | 38.45 | 42.01
0.23556 | 0.2239 | 17 | 38.48 | 42.01
0.23568 | 0.22402 | 17.824 | 38.45 | 42.04
0.23581 | 0.22415 | 17.656 | 38.48 | 42.01
0.23593 | 0.22427 | 17.28 | 38.48 | 42.04
0.23606 | 0.2244 | 17.92 | 38.48 | 42.01
0.23619 | 0.22453 | 17.64 | 38.48 | 42.01
0.23631 | 0.22465 | 17.856 | 38.45 | 42.01
0.23644 | 0.22478 | 17.896 | 38.45 | 42.01
0.23656 | 0.2249 | 18.056 | 38.48 | 42.01
0.23669 | 0.22503 | 17.52 | 38.51 | 42.01
0.23681 | 0.22515 | 18.16 | 38.48 | 42.01
0.23694 | 0.22528 | 17.44 | 38.48 | 42.01
0.23706 | 0.2254 | 18.16 | 38.45 | 42.01
0.23719 | 0.22553 | 17.576 | 38.48 | 42.01
0.23732 | 0.22566 | 17.64 | 38.48 | 42.04
0.23744 | 0.22578 | 17.624 | 38.48 | 42.04
0.23757 | 0.22591 | 18.104 | 38.48 | 42.01
0.23769 | 0.22603 | 17.944 | 38.48 | 42.01
0.23782 | 0.22616 | 17.68 | 38.48 | 42.01
0.23794 | 0.22628 | 17.4 | 38.48 | 42.04
0.23807 | 0.22641 | 17.96 | 38.48 | 42.01
0.23819 | 0.22653 | 17.784 | 38.48 | 42.01
0.23832 | 0.22666 | 17.64 | 38.48 | 42.01
0.23844 | 0.22678 | 17.52 | 38.48 | 42.01
0.23857 | 0.22691 | 18.016 | 38.48 | 42.04
0.23869 | 0.22703 | 17.32 | 38.51 | 42.01
0.23882 | 0.22716 | 17.376 | 38.48 | 42.04
0.23895 | 0.22729 | 17.784 | 38.48 | 42.04
0.23907 | 0.22741 | 18 | 38.48 | 42.04
0.2392 | 0.22754 | 17.736 | 38.48 | 42.01
0.23932 | 0.22766 | 17.856 | 38.51 | 42.01
0.23945 | 0.22779 | 17.784 | 38.48 | 42.04
0.23957 | 0.22791 | 18.16 | 38.48 | 42.01
0.2397 | 0.22804 | 17.424 | 38.51 | 42.04
0.23982 | 0.22816 | 18.16 | 38.51 | 42.01
0.23995 | 0.22829 | 17.48 | 38.51 | 42.01
0.24007 | 0.22841 | 17.84 | 38.51 | 42.04
0.2402 | 0.22854 | 18.056 | 38.51 | 42.04
0.24032 | 0.22866 | 17.736 | 38.51 | 42.04
0.24045 | 0.22879 | 17.344 | 38.51 | 42.04
0.24057 | 0.22891 | 18 | 38.51 | 42.04
0.2407 | 0.22904 | 17.424 | 38.51 | 42.07
0.24083 | 0.22917 | 17.92 | 38.51 | 42.04
0.24095 | 0.22929 | 17.64 | 38.51 | 42.04
0.24108 | 0.22942 | 17.344 | 38.51 | 42.04
0.2412 | 0.22954 | 17.944 | 38.48 | 42.04
0.24133 | 0.22967 | 17.28 | 38.51 | 42.04
0.24145 | 0.22979 | 17.656 | 38.51 | 42.04
0.24158 | 0.22992 | 17.44 | 38.51 | 42.04
0.2417 | 0.23004 | 17.84 | 38.51 | 42.04
0.24183 | 0.23017 | 17.24 | 38.51 | 42.04
0.24195 | 0.23029 | 17.84 | 38.51 | 42.04
0.24208 | 0.23042 | 17.696 | 38.54 | 42.04
0.24221 | 0.23055 | 18 | 38.54 | 42.04
0.24233 | 0.23067 | 17.824 | 38.51 | 42.04
0.24246 | 0.2308 | 17.944 | 38.51 | 42.04
0.24258 | 0.23092 | 17.64 | 38.51 | 42.04
0.24271 | 0.23105 | 17.6 | 38.54 | 42.04
0.24283 | 0.23117 | 17.536 | 38.51 | 42.07
0.24296 | 0.2313 | 17.896 | 38.54 | 42.04
0.24308 | 0.23142 | 17.72 | 38.54 | 42.04
0.24321 | 0.23155 | 17.84 | 38.54 | 42.07
0.24333 | 0.23167 | 17.696 | 38.54 | 42.07

## Sheet1
Start time
Date | Time | HP mode | Ground loop mode | Remark | File location
2021-03-17 | 16:35 | GSHP ON at 18C | Loop 4 (screw pile) Series